## 废水排放
任务名称 | 企业名称 | 名录类别 | 行业类别 | 受纳水体 | 执行标准名称 | 执行标准条目名称 | 监测点 | 监测项目 | 监测日期 | 流量(m³/s) | 水温(°C) | 生产负荷(%) | 进口浓度 | 排放浓度 | 上限 | 下限 | 单位 | 是否超标 | 超标倍数 | 备注 | 是否有评价限值
2021年上半年污染源 | 南通圣宝杰纺织印染有限公司 | 水环境 | 棉印染精加工 |  | 纺织染整工业水污染物排放标准(GB4287-2012) | （表2）新建企业水污染物排放浓度限值及单位产品基准排水量,企业废水总排放口,间接排放,通用 | 排口 | pH值 | 2021-01-27 | 0 | 18 |  |  | 8.51 | 9 | 6 | 无量纲 | 否 |  |  | 是
2021年上半年污染源 |  | 水环境 | 棉印染精加工 |  | 纺织染整工业水污染物排放标准(GB4287-2012) | （表1）现有企业水污染物排放浓度限值及单位产品基准排水量,企业废水总排放口,间接排放,非蜡染行业间接排放 | 排口 | 总氮（以N计） | 2021-01-27 | 0 | 18 |  |  | 22.4 | 30 |  | mg/L | 否 |  |  | 是
2021年上半年污染源 |  | 水环境 | 棉印染精加工 |  | 纺织染整工业水污染物排放标准(GB4287-2012) | （表2）新建企业水污染物排放浓度限值及单位产品基准排水量,企业废水总排放口,间接排放,通用 | 排口 | 化学需氧量 | 2021-01-27 | 0 | 18 |  |  | 126 | 200 |  | mg/L | 否 |  |  | 是
2021年上半年污染源 |  | 水环境 | 棉印染精加工 |  | 纺织染整工业水污染物排放标准(GB4287-2012) | （表1）现有企业水污染物排放浓度限值及单位产品基准排水量,企业废水总排放口,间接排放,非蜡染行业间接排放 | 排口 | 氨氮（NH3-N） | 2021-01-27 | 0 | 18 |  |  | 0.080 | 20 |  | mg/L | 否 |  |  | 是
2021年上半年污染源 |  | 水环境 | 棉印染精加工 |  | 纺织染整工业水污染物排放标准(GB4287-2012) | （表2）新建企业水污染物排放浓度限值及单位产品基准排水量,企业废水总排放口,间接排放,通用 | 排口 | 总磷（以P计） | 2021-01-27 | 0 | 18 |  |  | 0.11 | 1.5 |  | mg/L | 否 |  |  | 是
2021年上半年污染源 | 南通永兴花园染整有限公司 | 水环境 | 棉印染精加工 |  | 纺织染整工业水污染物排放标准(GB4287-2012) | （表2）新建企业水污染物排放浓度限值及单位产品基准排水量,企业废水总排放口,间接排放,非蜡染行业间接排放 | 排放池(DW002) | 总氮（以N计） | 2021-03-05 | 0 | 12.9 |  |  | 1.47 | 30 |  | mg/L | 否 |  |  | 是
2021年上半年污染源 |  | 水环境 | 棉印染精加工 |  | 纺织染整工业水污染物排放标准(GB4287-2012) | （表2）新建企业水污染物排放浓度限值及单位产品基准排水量,企业废水总排放口,间接排放,非蜡染行业间接排放 | 排放池(DW002) | 氨氮（NH3-N） | 2021-03-05 | 0 | 12.9 |  |  | <0.020 | 20 |  | mg/L | 否 |  |  | 是
2021年上半年污染源 |  | 水环境 | 棉印染精加工 |  | 纺织染整工业水污染物排放标准(GB4287-2012) | （表2）新建企业水污染物排放浓度限值及单位产品基准排水量,企业废水总排放口,间接排放,通用 | 排放池(DW002) | pH值 | 2021-03-05 | 0 | 12.9 |  |  | 8.11 | 9 | 6 | 无量纲 | 否 |  |  | 是
2021年上半年污染源 |  | 水环境 | 棉印染精加工 |  | 纺织染整工业水污染物排放标准(GB4287-2012) | （表2）新建企业水污染物排放浓度限值及单位产品基准排水量,企业废水总排放口,间接排放,通用 | 排放池(DW002) | 化学需氧量 | 2021-03-05 | 0 | 12.9 |  |  | 22 | 200 |  | mg/L | 否 |  |  | 是
2021年上半年污染源 |  | 水环境 | 棉印染精加工 |  | 纺织染整工业水污染物排放标准(GB4287-2012) | （表2）新建企业水污染物排放浓度限值及单位产品基准排水量,企业废水总排放口,间接排放,通用 | 排放池(DW002) | 总磷（以P计） | 2021-03-05 | 0 | 12.9 |  |  | 0.78 | 1.5 |  | mg/L | 否 |  |  | 是
2021年上半年污染源 | 新建特阔漂整（南通）有限公司 | 水环境 | 棉印染精加工 |  | 纺织染整工业水污染物排放标准(GB4287-2012) | （表2）新建企业水污染物排放浓度限值及单位产品基准排水量,企业废水总排放口,间接排放,非蜡染行业间接排放 | 排口 | 氨氮（NH3-N） | 2021-01-27 | 0 | 20.6 |  |  | <0.020 | 20 |  | mg/L | 否 |  |  | 是
2021年上半年污染源 |  | 水环境 | 棉印染精加工 |  | 纺织染整工业水污染物排放标准(GB4287-2012) | （表2）新建企业水污染物排放浓度限值及单位产品基准排水量,企业废水总排放口,间接排放,通用 | 排口 | pH值 | 2021-01-27 | 0 | 20.6 |  |  | 8.2 | 9 | 6 | 无量纲 | 否 |  |  | 是
2021年上半年污染源 |  | 水环境 | 棉印染精加工 |  | 纺织染整工业水污染物排放标准(GB4287-2012) | （表2）新建企业水污染物排放浓度限值及单位产品基准排水量,企业废水总排放口,间接排放,通用 | 排口 | 化学需氧量 | 2021-01-27 | 0 | 20.6 |  |  | 40 | 200 |  | mg/L | 否 |  |  | 是
2021年上半年污染源 |  | 水环境 | 棉印染精加工 |  | 纺织染整工业水污染物排放标准(GB4287-2012) | （表2）新建企业水污染物排放浓度限值及单位产品基准排水量,企业废水总排放口,间接排放,通用 | 排口 | 总磷（以P计） | 2021-01-27 | 0 | 20.6 |  |  | 0.68 | 1.5 |  | mg/L | 否 |  |  | 是
2021年上半年污染源 |  | 水环境 | 棉印染精加工 |  | 纺织染整工业水污染物排放标准(GB4287-2012) | （表2）新建企业水污染物排放浓度限值及单位产品基准排水量,企业废水总排放口,间接排放,非蜡染行业间接排放 | 排口 | 总氮（以N计） | 2021-01-27 | 0 | 20.6 |  |  | 2.32 | 30 |  | mg/L | 否 |  |  | 是
2021年上半年污染源 | 南通吉达纺织品有限公司 | 水环境 | 棉纺织及印染精加工 |  | 纺织染整工业水污染物排放标准(GB4287-2012) | （表2）新建企业水污染物排放浓度限值及单位产品基准排水量,企业废水总排放口,间接排放,通用 | 排口(DW001) | 化学需氧量 | 2021-01-19 | 0 |  |  |  | 28 | 200 |  | mg/L | 否 |  |  | 是
2021年上半年污染源 |  | 水环境 | 棉纺织及印染精加工 |  | 纺织染整工业水污染物排放标准(GB4287-2012) | （表2）新建企业水污染物排放浓度限值及单位产品基准排水量,企业废水总排放口,间接排放,通用 | 排口(DW001) | 总磷（以P计） | 2021-01-19 | 0 |  |  |  | 0.47 | 1.5 |  | mg/L | 否 |  |  | 是
2021年上半年污染源 |  | 水环境 | 棉纺织及印染精加工 |  | 纺织染整工业水污染物排放标准(GB4287-2012) | （表2）新建企业水污染物排放浓度限值及单位产品基准排水量,企业废水总排放口,间接排放,非蜡染行业间接排放 | 排口(DW001) | 总氮（以N计） | 2021-01-19 | 0 |  |  |  | 8.90 | 30 |  | mg/L | 否 |  |  | 是
2021年上半年污染源 |  | 水环境 | 棉纺织及印染精加工 |  | 纺织染整工业水污染物排放标准(GB4287-2012) | （表2）新建企业水污染物排放浓度限值及单位产品基准排水量,企业废水总排放口,间接排放,通用 | 排口(DW001) | pH值 | 2021-01-19 | 0 |  |  |  | 7.94 | 9 | 6 | 无量纲 | 否 |  |  | 是
2021年上半年污染源 |  | 水环境 | 棉纺织及印染精加工 |  | 纺织染整工业水污染物排放标准(GB4287-2012) | （表2）新建企业水污染物排放浓度限值及单位产品基准排水量,企业废水总排放口,间接排放,非蜡染行业间接排放 | 排口(DW001) | 氨氮（NH3-N） | 2021-01-19 | 0 |  |  |  | 0.421 | 20 |  | mg/L | 否 |  |  | 是
2021年上半年污染源 | 南通佳瑶色织整理有限公司 | 水环境 | 棉纺织及印染精加工 |  | 纺织染整工业水污染物排放标准(GB4287-2012) | （表2）新建企业水污染物排放浓度限值及单位产品基准排水量,企业废水总排放口,间接排放,非蜡染行业间接排放 | 排口(DW001) | 总氮（以N计） | 2021-01-21 | 0 | 14.6 |  |  | 7.08 | 30 |  | mg/L | 否 |  |  | 是
2021年上半年污染源 |  | 水环境 | 棉纺织及印染精加工 |  | 纺织染整工业水污染物排放标准(GB4287-2012) | （表2）新建企业水污染物排放浓度限值及单位产品基准排水量,企业废水总排放口,间接排放,通用 | 排口(DW001) | 化学需氧量 | 2021-01-21 | 0 | 14.6 |  |  | 149 | 200 |  | mg/L | 否 |  |  | 是
2021年上半年污染源 |  | 水环境 | 棉纺织及印染精加工 |  | 纺织染整工业水污染物排放标准(GB4287-2012) | （表2）新建企业水污染物排放浓度限值及单位产品基准排水量,企业废水总排放口,间接排放,非蜡染行业间接排放 | 排口(DW001) | 氨氮（NH3-N） | 2021-01-21 | 0 | 14.6 |  |  | 5.70 | 20 |  | mg/L | 否 |  |  | 是
2021年上半年污染源 |  | 水环境 | 棉纺织及印染精加工 |  | 纺织染整工业水污染物排放标准(GB4287-2012) | （表2）新建企业水污染物排放浓度限值及单位产品基准排水量,企业废水总排放口,间接排放,通用 | 排口(DW001) | 总磷（以P计） | 2021-01-21 | 0 | 14.6 |  |  | 0.20 | 1.5 |  | mg/L | 否 |  |  | 是
2021年上半年污染源 |  | 水环境 | 棉纺织及印染精加工 |  | 纺织染整工业水污染物排放标准(GB4287-2012) | （表2）新建企业水污染物排放浓度限值及单位产品基准排水量,企业废水总排放口,间接排放,通用 | 排口(DW001) | pH值 | 2021-01-21 | 0 | 14.6 |  |  | 7.85 | 9 | 6 | 无量纲 | 否 |  |  | 是
2021年上半年污染源 | 南通市通州区明康染织有限公司 | 水环境 | 棉印染精加工 |  | 纺织染整工业水污染物排放标准(GB4287-2012) | （表2）新建企业水污染物排放浓度限值及单位产品基准排水量,企业废水总排放口,间接排放,通用 | 排口(DW001) | pH值 | 2021-03-05 | 0 | 22.9 |  |  | 7.95 | 9 | 6 | 无量纲 | 否 |  |  | 是
2021年上半年污染源 |  | 水环境 | 棉印染精加工 |  | 纺织染整工业水污染物排放标准(GB4287-2012) | （表2）新建企业水污染物排放浓度限值及单位产品基准排水量,企业废水总排放口,间接排放,通用 | 排口(DW001) | 总磷（以P计） | 2021-03-05 | 0 | 22.9 |  |  | 0.15 | 1.5 |  | mg/L | 否 |  |  | 是
2021年上半年污染源 |  | 水环境 | 棉印染精加工 |  | 纺织染整工业水污染物排放标准(GB4287-2012) | （表2）新建企业水污染物排放浓度限值及单位产品基准排水量,企业废水总排放口,间接排放,非蜡染行业间接排放 | 排口(DW001) | 总氮（以N计） | 2021-03-05 | 0 | 22.9 |  |  | 4.52 | 30 |  | mg/L | 否 |  |  | 是
2021年上半年污染源 |  | 水环境 | 棉印染精加工 |  | 纺织染整工业水污染物排放标准(GB4287-2012) | （表2）新建企业水污染物排放浓度限值及单位产品基准排水量,企业废水总排放口,间接排放,通用 | 排口(DW001) | 化学需氧量 | 2021-03-05 | 0 | 22.9 |  |  | 135 | 200 |  | mg/L | 否 |  |  | 是
2021年上半年污染源 |  | 水环境 | 棉印染精加工 |  | 纺织染整工业水污染物排放标准(GB4287-2012) | （表2）新建企业水污染物排放浓度限值及单位产品基准排水量,企业废水总排放口,间接排放,非蜡染行业间接排放 | 排口(DW001) | 氨氮（NH3-N） | 2021-03-05 | 0 | 22.9 |  |  | 0.259 | 20 |  | mg/L | 否 |  |  | 是
2021年上半年污染源 | 南通市肿瘤医院（通州市第五人民医院） | 其他 | 专科医院 |  | 医疗机构水污染物排放标准(GB18466-2005) | （表2）综合医疗机构和其他医疗机构水污染物排放限值（日均值）,采用其他消毒方式,预处理标准 | 排放池(DW001) | 粪大肠菌群 | 2021-01-26 | 0 |  |  |  | <10 | 5000 |  | 个/L | 否 |  |  | 是
2021年上半年污染源 |  | 其他 | 专科医院 |  | 污水排入城镇下水道水质标准(GB/T31962-2015) | 污水排入城镇下水道水质控制项目限值,B级 | 排放池(DW001) | 氨氮（NH3-N） | 2021-01-26 | 0 |  |  |  | 33.0 | 45 |  | mg/L | 否 |  |  | 是
2021年上半年污染源 |  | 其他 | 专科医院 |  | 医疗机构水污染物排放标准(GB18466-2005) | （表2）综合医疗机构和其他医疗机构水污染物排放限值（日均值）,采用其他消毒方式,预处理标准 | 排放池(DW001) | 化学需氧量 | 2021-01-26 | 0 |  |  |  | 188 | 250 |  | mg/L | 否 |  |  | 是
2021年上半年污染源 |  | 其他 | 专科医院 |  | 医疗机构水污染物排放标准(GB18466-2005) | （表2）综合医疗机构和其他医疗机构水污染物排放限值（日均值）,采用其他消毒方式,预处理标准 | 排放池(DW001) | pH值 | 2021-01-26 | 0 |  |  |  | 7.12 | 9 | 6 | 无量纲 | 否 |  |  | 是
2021年上半年污染源 | 南通海畅印花有限公司 | 水环境 | 棉纺织及印染精加工 |  | 纺织染整工业水污染物排放标准(GB4287-2012) | （表2）新建企业水污染物排放浓度限值及单位产品基准排水量,企业废水总排放口,间接排放,非蜡染行业间接排放 | 排放池(DW002) | 氨氮（NH3-N） | 2021-01-28 | 0 | 10.9 |  |  | 10.6 | 20 |  | mg/L | 否 |  |  | 是
2021年上半年污染源 |  | 水环境 | 棉纺织及印染精加工 |  | 纺织染整工业水污染物排放标准(GB4287-2012) | （表2）新建企业水污染物排放浓度限值及单位产品基准排水量,企业废水总排放口,间接排放,通用 | 排放池(DW002) | pH值 | 2021-01-28 | 0 | 10.9 |  |  | 7.89 | 9 | 6 | 无量纲 | 否 |  |  | 是
2021年上半年污染源 |  | 水环境 | 棉纺织及印染精加工 |  | 纺织染整工业水污染物排放标准(GB4287-2012) | （表2）新建企业水污染物排放浓度限值及单位产品基准排水量,企业废水总排放口,间接排放,通用 | 排放池(DW002) | 总磷（以P计） | 2021-01-28 | 0 | 10.9 |  |  | 0.06 | 1.5 |  | mg/L | 否 |  |  | 是
2021年上半年污染源 |  | 水环境 | 棉纺织及印染精加工 |  | 纺织染整工业水污染物排放标准(GB4287-2012) | （表2）新建企业水污染物排放浓度限值及单位产品基准排水量,企业废水总排放口,间接排放,非蜡染行业间接排放 | 排放池(DW002) | 总氮（以N计） | 2021-01-28 | 0 | 10.9 |  |  | 15.0 | 30 |  | mg/L | 否 |  |  | 是
2021年上半年污染源 |  | 水环境 | 棉纺织及印染精加工 |  | 纺织染整工业水污染物排放标准(GB4287-2012) | （表2）新建企业水污染物排放浓度限值及单位产品基准排水量,企业废水总排放口,间接排放,通用 | 排放池(DW002) | 化学需氧量 | 2021-01-28 | 0 | 10.9 |  |  | 70 | 200 |  | mg/L | 否 |  |  | 是
2021年上半年污染源 | 南通彩瑞印染有限责任公司 | 水环境 | 化纤织物染整精加工 |  | 纺织染整工业水污染物排放标准(GB4287-2012) | （表2）新建企业水污染物排放浓度限值及单位产品基准排水量,企业废水总排放口,直接排放,非蜡染行业直接排放 | 排口 | 总氮（以N计） | 2021-01-28 | 0 | 9.3 |  |  | 2.42 | 15 |  | mg/L | 否 |  |  | 是
2021年上半年污染源 |  | 水环境 | 化纤织物染整精加工 |  | 纺织染整工业水污染物排放标准(GB4287-2012) | （表2）新建企业水污染物排放浓度限值及单位产品基准排水量,企业废水总排放口,直接排放,通用 | 排口 | 化学需氧量 | 2021-01-28 | 0 | 9.3 |  |  | 28 | 80 |  | mg/L | 否 |  |  | 是
2021年上半年污染源 |  | 水环境 | 化纤织物染整精加工 |  | 纺织染整工业水污染物排放标准(GB4287-2012) | （表2）新建企业水污染物排放浓度限值及单位产品基准排水量,企业废水总排放口,直接排放,通用 | 排口 | pH值 | 2021-01-28 | 0 | 9.3 |  |  | 8.25 | 9 | 6 | 无量纲 | 否 |  |  | 是
2021年上半年污染源 |  | 水环境 | 化纤织物染整精加工 |  | 纺织染整工业水污染物排放标准(GB4287-2012) | （表2）新建企业水污染物排放浓度限值及单位产品基准排水量,企业废水总排放口,直接排放,非蜡染行业直接排放 | 排口 | 氨氮（NH3-N） | 2021-01-28 | 0 | 9.3 |  |  | <0.020 | 10 |  | mg/L | 否 |  |  | 是
2021年上半年污染源 |  | 水环境 | 化纤织物染整精加工 |  | 纺织染整工业水污染物排放标准(GB4287-2012) | （表2）新建企业水污染物排放浓度限值及单位产品基准排水量,企业废水总排放口,直接排放,通用 | 排口 | 总磷（以P计） | 2021-01-28 | 0 | 9.3 |  |  | 0.02 | 0.5 |  | mg/L | 否 |  |  | 是
2021年上半年污染源 | 南通天卓宇印染有限公司 | 水环境 | 棉纺织及印染精加工 |  | 纺织染整工业水污染物排放标准(GB4287-2012) | （表2）新建企业水污染物排放浓度限值及单位产品基准排水量,企业废水总排放口,间接排放,非蜡染行业间接排放 | 排口(DW001) | 总氮（以N计） | 2021-01-19 | 0 | 14.5 |  |  | 9.44 | 30 |  | mg/L | 否 |  |  | 是
2021年上半年污染源 |  | 水环境 | 棉纺织及印染精加工 |  | 纺织染整工业水污染物排放标准(GB4287-2012) | （表1）现有企业水污染物排放浓度限值及单位产品基准排水量,企业废水总排放口,间接排放,通用 | 排口(DW001) | 总磷（以P计） | 2021-01-19 | 0 | 14.5 |  |  | 1.24 | 1.5 |  | mg/L | 否 |  |  | 是
2021年上半年污染源 |  | 水环境 | 棉纺织及印染精加工 |  | 纺织染整工业水污染物排放标准(GB4287-2012) | （表2）新建企业水污染物排放浓度限值及单位产品基准排水量,企业废水总排放口,间接排放,通用 | 排口(DW001) | pH值 | 2021-01-19 | 0 | 14.5 |  |  | 8.69 | 9 | 6 | 无量纲 | 否 |  |  | 是
2021年上半年污染源 |  | 水环境 | 棉纺织及印染精加工 |  | 纺织染整工业水污染物排放标准(GB4287-2012) | （表2）新建企业水污染物排放浓度限值及单位产品基准排水量,企业废水总排放口,间接排放,通用 | 排口(DW001) | 化学需氧量 | 2021-01-19 | 0 | 14.5 |  |  | 80 | 200 |  | mg/L | 否 |  |  | 是
2021年上半年污染源 |  | 水环境 | 棉纺织及印染精加工 |  | 纺织染整工业水污染物排放标准(GB4287-2012) | （表2）新建企业水污染物排放浓度限值及单位产品基准排水量,企业废水总排放口,间接排放,非蜡染行业间接排放 | 排口(DW001) | 氨氮（NH3-N） | 2021-01-19 | 0 | 14.5 |  |  | 0.165 | 20 |  | mg/L | 否 |  |  | 是
2021年上半年污染源 | 南通市彩思线业有限公司 | 水环境 | 化纤织物染整精加工 |  | 纺织染整工业水污染物排放标准(GB4287-2012) | （表2）新建企业水污染物排放浓度限值及单位产品基准排水量,企业废水总排放口,直接排放,通用 | 排口(DW001) | 化学需氧量 | 2021-01-27 | 0 | 7.6 |  |  | 33 | 80 |  | mg/L | 否 |  |  | 是
2021年上半年污染源 |  | 水环境 | 化纤织物染整精加工 |  | 纺织染整工业水污染物排放标准(GB4287-2012) | （表2）新建企业水污染物排放浓度限值及单位产品基准排水量,企业废水总排放口,直接排放,通用 | 排口(DW001) | 总磷（以P计） | 2021-01-27 | 0 | 7.6 |  |  | 0.04 | 0.5 |  | mg/L | 否 |  |  | 是
2021年上半年污染源 |  | 水环境 | 化纤织物染整精加工 |  | 纺织染整工业水污染物排放标准(GB4287-2012) | （表2）新建企业水污染物排放浓度限值及单位产品基准排水量,企业废水总排放口,直接排放,非蜡染行业直接排放 | 排口(DW001) | 氨氮（NH3-N） | 2021-01-27 | 0 | 7.6 |  |  | <0.020 | 10 |  | mg/L | 否 |  |  | 是
2021年上半年污染源 |  | 水环境 | 化纤织物染整精加工 |  | 纺织染整工业水污染物排放标准(GB4287-2012) | （表2）新建企业水污染物排放浓度限值及单位产品基准排水量,企业废水总排放口,直接排放,通用 | 排口(DW001) | pH值 | 2021-01-27 | 0 | 7.6 |  |  | 7.64 | 9 | 6 | 无量纲 | 否 |  |  | 是
2021年上半年污染源 |  | 水环境 | 化纤织物染整精加工 |  | 纺织染整工业水污染物排放标准(GB4287-2012) | （表2）新建企业水污染物排放浓度限值及单位产品基准排水量,企业废水总排放口,直接排放,通用 | 排口(DW001) | 色度 | 2021-01-27 | 0 | 7.6 |  |  | 2 | 50 |  | 倍 | 否 |  |  | 是
2021年上半年污染源 |  | 水环境 | 化纤织物染整精加工 |  | 纺织染整工业水污染物排放标准(GB4287-2012) | （表2）新建企业水污染物排放浓度限值及单位产品基准排水量,企业废水总排放口,直接排放,非蜡染行业直接排放 | 排口(DW001) | 总氮（以N计） | 2021-01-27 | 0 | 7.6 |  |  | 2.01 | 15 |  | mg/L | 否 |  |  | 是
2021年上半年污染源 | 南通市通州区人民医院 | 其他 | 综合医院 |  | 污水排入城镇下水道水质标准(GB/T31962-2015) | 污水排入城镇下水道水质控制项目限值,A级 | 排口 | 氨氮（NH3-N） | 2021-01-26 | 0 |  |  |  | 45.9 | 45 |  | mg/L | 是 | 0.02 |  | 是
2021年上半年污染源 |  | 其他 | 综合医院 |  | 医疗机构水污染物排放标准(GB18466-2005) | （表2）综合医疗机构和其他医疗机构水污染物排放限值（日均值）,采用其他消毒方式,预处理标准 | 排口 | 粪大肠菌群 | 2021-01-26 | 0 |  |  |  | 24000 | 5000 |  | MPN/L | 是 | 3.80 |  | 是
2021年上半年污染源 |  | 其他 | 综合医院 |  | 医疗机构水污染物排放标准(GB18466-2005) | （表2）综合医疗机构和其他医疗机构水污染物排放限值（日均值）,含氯消毒剂,消毒接触池的接触时间大于等于1小时，接触池出口,预处理标准 | 排口 | 化学需氧量 | 2021-01-26 | 0 |  |  |  | 224 | 250 |  | mg/L | 否 |  |  | 是
2021年上半年污染源 |  | 其他 | 综合医院 |  | 医疗机构水污染物排放标准(GB18466-2005) | （表2）综合医疗机构和其他医疗机构水污染物排放限值（日均值）,含氯消毒剂,消毒接触池的接触时间大于等于1小时，接触池出口,预处理标准 | 排口 | pH值 | 2021-01-26 | 0 |  |  |  | 7.39 | 9 | 6 | 无量纲 | 否 |  |  | 是
2021年上半年污染源 | 南通通远鑫纺织品有限公司 | 水环境 | 棉印染精加工 |  | 纺织染整工业水污染物排放标准(GB4287-2012) | （表2）新建企业水污染物排放浓度限值及单位产品基准排水量,企业废水总排放口,间接排放,非蜡染行业间接排放 | 排口(DW001) | 氨氮（NH3-N） | 2021-01-21 | 0 | 19.3 |  |  | 0.038 | 20 |  | mg/L | 否 |  |  | 是
2021年上半年污染源 |  | 水环境 | 棉印染精加工 |  | 纺织染整工业水污染物排放标准(GB4287-2012) | （表2）新建企业水污染物排放浓度限值及单位产品基准排水量,企业废水总排放口,间接排放,通用 | 排口(DW001) | 总磷（以P计） | 2021-01-21 | 0 | 19.3 |  |  | 0.12 | 1.5 |  | mg/L | 否 |  |  | 是
2021年上半年污染源 |  | 水环境 | 棉印染精加工 |  | 纺织染整工业水污染物排放标准(GB4287-2012) | （表2）新建企业水污染物排放浓度限值及单位产品基准排水量,企业废水总排放口,间接排放,非蜡染行业间接排放 | 排口(DW001) | 总氮（以N计） | 2021-01-21 | 0 | 19.3 |  |  | 3.70 | 30 |  | mg/L | 否 |  |  | 是
2021年上半年污染源 |  | 水环境 | 棉印染精加工 |  | 纺织染整工业水污染物排放标准(GB4287-2012) | （表2）新建企业水污染物排放浓度限值及单位产品基准排水量,企业废水总排放口,间接排放,通用 | 排口(DW001) | 化学需氧量 | 2021-01-21 | 0 | 19.3 |  |  | 60 | 200 |  | mg/L | 否 |  |  | 是
2021年上半年污染源 |  | 水环境 | 棉印染精加工 |  | 纺织染整工业水污染物排放标准(GB4287-2012) | （表2）新建企业水污染物排放浓度限值及单位产品基准排水量,企业废水总排放口,间接排放,通用 | 排口(DW001) | pH值 | 2021-01-21 | 0 | 19.3 |  |  | 8.45 | 9 | 6 | 无量纲 | 否 |  |  | 是
2021年上半年污染源 | 南通茂发印染有限公司 | 水环境 | 棉纺织及印染精加工 |  | 纺织染整工业水污染物排放标准(GB4287-2012) | （表2）新建企业水污染物排放浓度限值及单位产品基准排水量,企业废水总排放口,间接排放,通用 | 排口 | 化学需氧量 | 2021-01-21 | 0 | 10.6 |  |  | 27 | 200 |  | mg/L | 否 |  |  | 是
2021年上半年污染源 |  | 水环境 | 棉纺织及印染精加工 |  | 纺织染整工业水污染物排放标准(GB4287-2012) | （表2）新建企业水污染物排放浓度限值及单位产品基准排水量,企业废水总排放口,间接排放,通用 | 排口 | pH值 | 2021-01-21 | 0 | 10.6 |  |  | 8.78 | 9 | 6 | 无量纲 | 否 |  |  | 是
2021年上半年污染源 |  | 水环境 | 棉纺织及印染精加工 |  | 纺织染整工业水污染物排放标准(GB4287-2012) | （表2）新建企业水污染物排放浓度限值及单位产品基准排水量,企业废水总排放口,间接排放,非蜡染行业间接排放 | 排口 | 氨氮（NH3-N） | 2021-01-21 | 0 | 10.6 |  |  | 0.200 | 20 |  | mg/L | 否 |  |  | 是
2021年上半年污染源 |  | 水环境 | 棉纺织及印染精加工 |  | 纺织染整工业水污染物排放标准(GB4287-2012) | （表2）新建企业水污染物排放浓度限值及单位产品基准排水量,企业废水总排放口,间接排放,通用 | 排口 | 总磷（以P计） | 2021-01-21 | 0 | 10.6 |  |  | 0.35 | 1.5 |  | mg/L | 否 |  |  | 是
2021年上半年污染源 |  | 水环境 | 棉纺织及印染精加工 |  | 纺织染整工业水污染物排放标准(GB4287-2012) | （表2）新建企业水污染物排放浓度限值及单位产品基准排水量,企业废水总排放口,间接排放,非蜡染行业间接排放 | 排口 | 总氮（以N计） | 2021-01-21 | 0 | 10.6 |  |  | 1.95 | 30 |  | mg/L | 否 |  |  | 是
2021年上半年污染源 | 南通海悦电子有限公司 | 水环境 | 电子专用材料制造 |  | 污水综合排放标准(GB8978-1996) | （表4）第二类污染物最高允许排放浓度（1998年1月1日后建的单位）,其他排污单位,一级标准 | 南厂区排口(DW001) | 氨氮（NH3-N） | 2021-01-27 | 0 |  |  |  | 2.21 | 15 |  | mg/L | 否 |  |  | 是
2021年上半年污染源 |  | 水环境 | 电子专用材料制造 |  | 污水综合排放标准(GB8978-1996) | （表4）第二类污染物最高允许排放浓度（1998年1月1日后建的单位）,其他排污单位,一级标准 | 南厂区排口(DW001) | 化学需氧量 | 2021-01-27 | 0 |  |  |  | 26 | 100 |  | mg/L | 否 |  |  | 是
2021年上半年污染源 |  | 水环境 | 电子专用材料制造 |  | 污水综合排放标准(GB8978-1996) | （表4）第二类污染物最高允许排放浓度（1998年1月1日后建的单位）,一切排污单位 ,一级标准 | 南厂区排口(DW001) | pH值 | 2021-01-27 | 0 |  |  |  | 8.42 | 9 | 6 | 无量纲 | 否 |  |  | 是
2021年上半年污染源 | 南通市通州区东沙污水处理有限公司 | 水环境 | 污水处理及其再生利用 |  | 城镇污水处理厂污染物排放标准[国标](GB18918-2002) | （表1）基本控制项目最高允许排放浓度（日均值）,一级标准（水温＞12℃或≤12℃）,A标准,2006年1月1日后建设 | 排口(DW001) | 总磷（以P计） | 2021-01-19 | 0 |  |  |  | 0.17 | 0.5 |  | mg/L | 否 |  |  | 是
2021年上半年污染源 |  | 水环境 | 污水处理及其再生利用 |  | 城镇污水处理厂污染物排放标准[国标](GB18918-2002) | （表1）基本控制项目最高允许排放浓度（日均值）,一级标准（水温＞12℃或≤12℃）,A标准,通用 | 排口(DW001) | 氨氮（NH3-N） | 2021-01-19 | 0 | 12.9 |  |  | 0.182 | 5;8 |  | mg/L | 否 |  |  | 是
2021年上半年污染源 |  | 水环境 | 污水处理及其再生利用 |  | 城镇污水处理厂污染物排放标准[国标](GB18918-2002) | （表1）基本控制项目最高允许排放浓度（日均值）,一级标准（水温＞12℃或≤12℃）,A标准,通用 | 排口(DW001) | pH值 | 2021-01-19 | 0 |  |  |  | 7.20 | 9 | 6 | 无量纲 | 否 |  |  | 是
2021年上半年污染源 |  | 水环境 | 污水处理及其再生利用 |  | 城镇污水处理厂污染物排放标准[国标](GB18918-2002) | （表1）基本控制项目最高允许排放浓度（日均值）,一级标准（水温＞12℃或≤12℃）,A标准,通用 | 排口(DW001) | 化学需氧量 | 2021-01-19 | 0 |  |  |  | 21 | 50 |  | mg/L | 否 |  |  | 是
2021年上半年污染源 |  | 水环境 | 污水处理及其再生利用 |  | 城镇污水处理厂污染物排放标准[国标](GB18918-2002) | （表1）基本控制项目最高允许排放浓度（日均值）,一级标准（水温＞12℃或≤12℃）,A标准,通用 | 排口(DW001) | 总氮（以N计） | 2021-01-19 | 0 |  |  |  | 6.22 | 15 |  | mg/L | 否 |  |  | 是
2021年上半年污染源 | 南通市禧瑞印染有限公司 | 水环境 | 化纤织造及印染精加工 |  | 纺织染整工业水污染物排放标准(GB4287-2012) | （表2）新建企业水污染物排放浓度限值及单位产品基准排水量,企业废水总排放口,间接排放,通用 | 排放池(DW002) | 化学需氧量 | 2021-03-05 | 0 |  |  |  | 81 | 200 |  | mg/L | 否 |  | 不在排放 | 否
2021年上半年污染源 |  | 水环境 | 化纤织造及印染精加工 |  | 纺织染整工业水污染物排放标准(GB4287-2012) | （表2）新建企业水污染物排放浓度限值及单位产品基准排水量,企业废水总排放口,间接排放,非蜡染行业间接排放 | 排放池(DW002) | 氨氮（NH3-N） | 2021-03-05 | 0 |  |  |  | 25.0 | 20 |  | mg/L | 否 |  | 不在排放 | 否
2021年上半年污染源 |  | 水环境 | 化纤织造及印染精加工 |  | 纺织染整工业水污染物排放标准(GB4287-2012) | （表2）新建企业水污染物排放浓度限值及单位产品基准排水量,企业废水总排放口,间接排放,非蜡染行业间接排放 | 排放池(DW002) | 总氮（以N计） | 2021-03-05 | 0 |  |  |  | 25.8 | 30 |  | mg/L | 否 |  | 不在排放 | 否
2021年上半年污染源 |  | 水环境 | 化纤织造及印染精加工 |  | 纺织染整工业水污染物排放标准(GB4287-2012) | （表2）新建企业水污染物排放浓度限值及单位产品基准排水量,企业废水总排放口,间接排放,通用 | 排放池(DW002) | pH值 | 2021-03-05 | 0 |  |  |  | 8.08 | 9 | 6 | 无量纲 | 否 |  | 不在排放 | 否
2021年上半年污染源 |  | 水环境 | 化纤织造及印染精加工 |  | 纺织染整工业水污染物排放标准(GB4287-2012) | （表2）新建企业水污染物排放浓度限值及单位产品基准排水量,企业废水总排放口,间接排放,通用 | 排放池(DW002) | 总磷（以P计） | 2021-03-05 | 0 |  |  |  | 0.07 | 1.5 |  | mg/L | 否 |  | 不在排放 | 否
2021年上半年污染源 | 南通慧勤色织整理有限公司 | 水环境 | 化纤织物染整精加工 |  | 纺织染整工业水污染物排放标准(GB4287-2012) | （表2）新建企业水污染物排放浓度限值及单位产品基准排水量,企业废水总排放口,间接排放,非蜡染行业间接排放 | 排口 | 总氮（以N计） | 2021-01-21 | 0 | 15.8 |  |  | 15.3 | 30 |  | mg/L | 否 |  |  | 是
2021年上半年污染源 |  | 水环境 | 化纤织物染整精加工 |  | 纺织染整工业水污染物排放标准(GB4287-2012) | （表2）新建企业水污染物排放浓度限值及单位产品基准排水量,企业废水总排放口,间接排放,非蜡染行业间接排放 | 排口 | 氨氮（NH3-N） | 2021-01-21 | 0 | 15.8 |  |  | 12.8 | 20 |  | mg/L | 否 |  |  | 是
2021年上半年污染源 |  | 水环境 | 化纤织物染整精加工 |  | 纺织染整工业水污染物排放标准(GB4287-2012) | （表2）新建企业水污染物排放浓度限值及单位产品基准排水量,企业废水总排放口,间接排放,通用 | 排口 | 总磷（以P计） | 2021-01-21 | 0 | 15.8 |  |  | 0.05 | 1.5 |  | mg/L | 否 |  |  | 是
2021年上半年污染源 |  | 水环境 | 化纤织物染整精加工 |  | 纺织染整工业水污染物排放标准(GB4287-2012) | （表2）新建企业水污染物排放浓度限值及单位产品基准排水量,企业废水总排放口,间接排放,通用 | 排口 | 化学需氧量 | 2021-01-21 | 0 | 15.8 |  |  | 120 | 200 |  | mg/L | 否 |  |  | 是
2021年上半年污染源 |  | 水环境 | 化纤织物染整精加工 |  | 纺织染整工业水污染物排放标准(GB4287-2012) | （表2）新建企业水污染物排放浓度限值及单位产品基准排水量,企业废水总排放口,间接排放,通用 | 排口 | pH值 | 2021-01-21 | 0 | 15.8 |  |  | 8.18 | 9 | 6 | 无量纲 | 否 |  |  | 是
2021年上半年污染源 | 南通海一电子有限公司 | 水环境 | 电子专用材料制造 |  | 污水综合排放标准(GB8978-1996) | （表4）第二类污染物最高允许排放浓度（1998年1月1日后建的单位）,一切排污单位 ,一级标准 | 北排口(01) | pH值 | 2021-01-27 | 0 |  |  |  | 8.24 | 9 | 6 | 无量纲 | 否 |  |  | 是
2021年上半年污染源 |  | 水环境 | 电子专用材料制造 |  | 污水综合排放标准(GB8978-1996) | （表4）第二类污染物最高允许排放浓度（1998年1月1日后建的单位）,其他排污单位,一级标准 | 北排口(01) | 氨氮（NH3-N） | 2021-01-27 | 0 |  |  |  | <0.020 | 15 |  | mg/L | 否 |  |  | 是
2021年上半年污染源 |  | 水环境 | 电子专用材料制造 |  | 污水综合排放标准(GB8978-1996) | （表4）第二类污染物最高允许排放浓度（1998年1月1日后建的单位）,其他排污单位,一级标准 | 北排口(01) | 化学需氧量 | 2021-01-27 | 0 |  |  |  | 12 | 100 |  | mg/L | 否 |  |  | 是
2021年上半年污染源 |  | 水环境 | 电子专用材料制造 |  | 污水综合排放标准(GB8978-1996) | （表4）第二类污染物最高允许排放浓度（1998年1月1日后建的单位）,其他排污单位,一级标准 | 南排口(02) | 氨氮（NH3-N） | 2021-01-27 | 0 |  |  |  | 2.21 | 15 |  | mg/L | 否 |  |  | 是
2021年上半年污染源 |  | 水环境 | 电子专用材料制造 |  | 污水综合排放标准(GB8978-1996) | （表4）第二类污染物最高允许排放浓度（1998年1月1日后建的单位）,一切排污单位 ,一级标准 | 南排口(02) | pH值 | 2021-01-27 | 0 |  |  |  | 8.42 | 9 | 6 | 无量纲 | 否 |  |  | 是
2021年上半年污染源 |  | 水环境 | 电子专用材料制造 |  | 污水综合排放标准(GB8978-1996) | （表4）第二类污染物最高允许排放浓度（1998年1月1日后建的单位）,其他排污单位,一级标准 | 南排口(02) | 化学需氧量 | 2021-01-27 | 0 |  |  |  | 26 | 100 |  | mg/L | 否 |  |  | 是
2021年上半年污染源 | 中纺国际（南通）实业有限公司 | 水环境 | 棉印染精加工 |  | 纺织染整工业水污染物排放标准(GB4287-2012) | （表2）新建企业水污染物排放浓度限值及单位产品基准排水量,企业废水总排放口,间接排放,非蜡染行业间接排放 | 排口(DW001) | 氨氮（NH3-N） | 2021-01-26 | 0 | 14.2 |  |  | 0.070 | 20 |  | mg/L | 否 |  |  | 是
2021年上半年污染源 |  | 水环境 | 棉印染精加工 |  | 纺织染整工业水污染物排放标准(GB4287-2012) | （表2）新建企业水污染物排放浓度限值及单位产品基准排水量,企业废水总排放口,间接排放,非蜡染行业间接排放 | 排口(DW001) | 总氮（以N计） | 2021-01-26 | 0 | 14.2 |  |  | 2.90 | 30 |  | mg/L | 否 |  |  | 是
2021年上半年污染源 |  | 水环境 | 棉印染精加工 |  | 纺织染整工业水污染物排放标准(GB4287-2012) | （表2）新建企业水污染物排放浓度限值及单位产品基准排水量,企业废水总排放口,间接排放,通用 | 排口(DW001) | pH值 | 2021-01-26 | 0 | 14.2 |  |  | 8.36 | 9 | 6 | 无量纲 | 否 |  |  | 是
2021年上半年污染源 |  | 水环境 | 棉印染精加工 |  | 纺织染整工业水污染物排放标准(GB4287-2012) | （表2）新建企业水污染物排放浓度限值及单位产品基准排水量,企业废水总排放口,间接排放,通用 | 排口(DW001) | 总磷（以P计） | 2021-01-26 | 0 | 14.2 |  |  | 0.15 | 1.5 |  | mg/L | 否 |  |  | 是
2021年上半年污染源 |  | 水环境 | 棉印染精加工 |  | 纺织染整工业水污染物排放标准(GB4287-2012) | （表1）现有企业水污染物排放浓度限值及单位产品基准排水量,企业废水总排放口,间接排放,通用 | 排口(DW001) | 化学需氧量 | 2021-01-26 | 0 | 14.2 |  |  | 85 | 200 |  | mg/L | 否 |  |  | 是
2021年上半年污染源 | 南通欣源水处理有限公司 | 水环境 | 污水处理及其再生利用 |  | 城镇污水处理厂污染物排放标准[国标](GB18918-2002) | （表1）基本控制项目最高允许排放浓度（日均值）,一级标准（水温＞12℃或≤12℃）,B标准,通用 | 排口第1次(DW001) | 总氮（以N计） | 2021-01-19 | 0 | 16.8 |  |  | 5.73 | 20 |  | mg/L | 否 |  |  | 是
2021年上半年污染源 |  | 水环境 | 污水处理及其再生利用 |  | 城镇污水处理厂污染物排放标准[国标](GB18918-2002) | （表1）基本控制项目最高允许排放浓度（日均值）,一级标准（水温＞12℃或≤12℃）,B标准,通用 | 排口第1次(DW001) | pH值 | 2021-01-19 | 0 | 16.8 |  |  | 7.52 | 9 | 6 | 无量纲 | 否 |  |  | 是
2021年上半年污染源 |  | 水环境 | 污水处理及其再生利用 |  | 城镇污水处理厂污染物排放标准[国标](GB18918-2002) | （表1）基本控制项目最高允许排放浓度（日均值）,一级标准（水温＞12℃或≤12℃）,B标准,2006年1月1日后建设 | 排口第1次(DW001) | 总磷（以P计） | 2021-01-19 | 0 | 16.8 |  |  | 0.05 | 1 |  | mg/L | 否 |  |  | 是
2021年上半年污染源 |  | 水环境 | 污水处理及其再生利用 |  | 城镇污水处理厂污染物排放标准[国标](GB18918-2002) | （表1）基本控制项目最高允许排放浓度（日均值）,一级标准（水温＞12℃或≤12℃）,B标准,通用 | 排口第1次(DW001) | 氨氮（NH3-N） | 2021-01-19 | 0 | 16.8 |  |  | 0.036 | 8;15 |  | mg/L | 否 |  |  | 是
2021年上半年污染源 |  | 水环境 | 污水处理及其再生利用 |  | 城镇污水处理厂污染物排放标准[国标](GB18918-2002) | （表1）基本控制项目最高允许排放浓度（日均值）,一级标准（水温＞12℃或≤12℃）,B标准,通用 | 排口第1次(DW001) | 化学需氧量 | 2021-01-19 | 0 | 16.8 |  |  | 36 | 60 |  | mg/L | 否 |  |  | 是
2021年上半年污染源 |  | 水环境 | 污水处理及其再生利用 |  | 城镇污水处理厂污染物排放标准[国标](GB18918-2002) | （表1）基本控制项目最高允许排放浓度（日均值）,一级标准（水温＞12℃或≤12℃）,B标准,通用 | 排口第2次(DW002) | pH值 | 2021-01-19 | 0 | 19 |  |  | 7.64 | 9 | 6 | 无量纲 | 否 |  |  | 是
2021年上半年污染源 |  | 水环境 | 污水处理及其再生利用 |  | 城镇污水处理厂污染物排放标准[国标](GB18918-2002) | （表1）基本控制项目最高允许排放浓度（日均值）,一级标准（水温＞12℃或≤12℃）,B标准,通用 | 排口第2次(DW002) | 化学需氧量 | 2021-01-19 | 0 | 19 |  |  | 46 | 60 |  | mg/L | 否 |  |  | 是
2021年上半年污染源 |  | 水环境 | 污水处理及其再生利用 |  | 城镇污水处理厂污染物排放标准[国标](GB18918-2002) | （表1）基本控制项目最高允许排放浓度（日均值）,一级标准（水温＞12℃或≤12℃）,B标准,通用 | 排口第2次(DW002) | 总氮（以N计） | 2021-01-19 | 0 | 19 |  |  | 5.05 | 20 |  | mg/L | 否 |  |  | 是
2021年上半年污染源 |  | 水环境 | 污水处理及其再生利用 |  | 城镇污水处理厂污染物排放标准[国标](GB18918-2002) | （表1）基本控制项目最高允许排放浓度（日均值）,一级标准（水温＞12℃或≤12℃）,B标准,2006年1月1日后建设 | 排口第2次(DW002) | 总磷（以P计） | 2021-01-19 | 0 | 19 |  |  | 0.03 | 1 |  | mg/L | 否 |  |  | 是
2021年上半年污染源 |  | 水环境 | 污水处理及其再生利用 |  | 城镇污水处理厂污染物排放标准[国标](GB18918-2002) | （表1）基本控制项目最高允许排放浓度（日均值）,一级标准（水温＞12℃或≤12℃）,B标准,通用 | 排口第2次(DW002) | 氨氮（NH3-N） | 2021-01-19 | 0 | 19 |  |  | 0.024 | 8;15 |  | mg/L | 否 |  |  | 是
2021年上半年污染源 |  | 水环境 | 污水处理及其再生利用 |  | 城镇污水处理厂污染物排放标准[国标](GB18918-2002) | （表1）基本控制项目最高允许排放浓度（日均值）,一级标准（水温＞12℃或≤12℃）,B标准,2006年1月1日后建设 | 排口第3次(DW003) | 总磷（以P计） | 2021-01-19 | 0 | 20.7 |  |  | 0.04 | 1 |  | mg/L | 否 |  |  | 是
2021年上半年污染源 |  | 水环境 | 污水处理及其再生利用 |  | 城镇污水处理厂污染物排放标准[国标](GB18918-2002) | （表1）基本控制项目最高允许排放浓度（日均值）,一级标准（水温＞12℃或≤12℃）,B标准,通用 | 排口第3次(DW003) | 总氮（以N计） | 2021-01-19 | 0 | 20.7 |  |  | 4.96 | 20 |  | mg/L | 否 |  |  | 是
2021年上半年污染源 |  | 水环境 | 污水处理及其再生利用 |  | 城镇污水处理厂污染物排放标准[国标](GB18918-2002) | （表1）基本控制项目最高允许排放浓度（日均值）,一级标准（水温＞12℃或≤12℃）,B标准,通用 | 排口第3次(DW003) | pH值 | 2021-01-19 | 0 | 20.7 |  |  | 7.53 | 9 | 6 | 无量纲 | 否 |  |  | 是
2021年上半年污染源 |  | 水环境 | 污水处理及其再生利用 |  | 城镇污水处理厂污染物排放标准[国标](GB18918-2002) | （表1）基本控制项目最高允许排放浓度（日均值）,一级标准（水温＞12℃或≤12℃）,B标准,通用 | 排口第3次(DW003) | 氨氮（NH3-N） | 2021-01-19 | 0 | 20.7 |  |  | 0.024 | 8;15 |  | mg/L | 否 |  |  | 是
2021年上半年污染源 |  | 水环境 | 污水处理及其再生利用 |  | 城镇污水处理厂污染物排放标准[国标](GB18918-2002) | （表1）基本控制项目最高允许排放浓度（日均值）,一级标准（水温＞12℃或≤12℃）,B标准,通用 | 排口第3次(DW003) | 化学需氧量 | 2021-01-19 | 0 | 20.7 |  |  | 31 | 60 |  | mg/L | 否 |  |  | 是
2021年上半年污染源 | 南通通州区通美绣品有限公司 | 水环境 | 化纤织造加工 |  | 纺织染整工业水污染物排放标准(GB4287-2012) | （表2）新建企业水污染物排放浓度限值及单位产品基准排水量,企业废水总排放口,间接排放,通用 | 排放池(DW001) | 总磷（以P计） | 2021-01-28 | 0 | 12.1 |  |  | 0.29 | 1.5 |  | mg/L | 否 |  | 不在排放 | 否
2021年上半年污染源 |  | 水环境 | 化纤织造加工 |  | 纺织染整工业水污染物排放标准(GB4287-2012) | （表2）新建企业水污染物排放浓度限值及单位产品基准排水量,企业废水总排放口,间接排放,非蜡染行业间接排放 | 排放池(DW001) | 氨氮（NH3-N） | 2021-01-28 | 0 | 12.1 |  |  | 0.178 | 20 |  | mg/L | 否 |  | 不在排放 | 否
2021年上半年污染源 |  | 水环境 | 化纤织造加工 |  | 纺织染整工业水污染物排放标准(GB4287-2012) | （表2）新建企业水污染物排放浓度限值及单位产品基准排水量,企业废水总排放口,间接排放,通用 | 排放池(DW001) | pH值 | 2021-01-28 | 0 | 12.1 |  |  | 7.62 | 9 |  | 无量纲 | 否 |  | 不在排放 | 否
2021年上半年污染源 |  | 水环境 | 化纤织造加工 |  | 纺织染整工业水污染物排放标准(GB4287-2012) | （表2）新建企业水污染物排放浓度限值及单位产品基准排水量,企业废水总排放口,间接排放,非蜡染行业间接排放 | 排放池(DW001) | 总氮（以N计） | 2021-01-28 | 0 | 12.1 |  |  | 1.06 | 30 |  | mg/L | 否 |  | 不在排放 | 否
2021年上半年污染源 |  | 水环境 | 化纤织造加工 |  | 纺织染整工业水污染物排放标准(GB4287-2012) | （表2）新建企业水污染物排放浓度限值及单位产品基准排水量,企业废水总排放口,间接排放,其他 | 排放池(DW001) | 化学需氧量 | 2021-01-28 | 0 | 12.1 |  |  | 731 | 200 |  | mg/L | 否 |  | 不在排放 | 否
2021年上半年污染源 | 南通永佳金属制品有限公司 | 土壤环境 | 金属表面处理及热处理加工 |  | 电镀污染物排放标准(GB21900-2008) | （表2）新建企业水污染物排放限值,企业废水总排放口 | 排口 | 总铜 | 2021-01-28 | 0 |  |  |  | <0.07 | 0.5 |  | mg/L | 否 |  |  | 是
2021年上半年污染源 |  | 土壤环境 | 金属表面处理及热处理加工 |  | 电镀污染物排放标准(GB21900-2008) | （表2）新建企业水污染物排放限值,车间或生产设施废水排放口 | 排口 | 总镉 | 2021-01-28 | 0 |  |  |  | 0.0028 | 0.05 |  | mg/L | 否 |  |  | 是
2021年上半年污染源 |  | 土壤环境 | 金属表面处理及热处理加工 |  | 电镀污染物排放标准(GB21900-2008) | （表2）新建企业水污染物排放限值,车间或生产设施废水排放口 | 排口 | 总镍 | 2021-01-28 | 0 |  |  |  | <0.05 | 0.5 |  | mg/L | 否 |  |  | 是
2021年上半年污染源 |  | 土壤环境 | 金属表面处理及热处理加工 |  | 电镀污染物排放标准(GB21900-2008) | （表2）新建企业水污染物排放限值,企业废水总排放口 | 排口 | 总锌 | 2021-01-28 | 0 |  |  |  | 0.58 | 1.5 |  | mg/L | 否 |  |  | 是
2021年上半年污染源 |  | 土壤环境 | 金属表面处理及热处理加工 |  | 电镀污染物排放标准(GB21900-2008) | （表2）新建企业水污染物排放限值,企业废水总排放口 | 排口 | pH值 | 2021-01-28 | 0 |  |  |  | 8.40 | 9 | 6 | 无量纲 | 否 |  |  | 是
2021年上半年污染源 |  | 土壤环境 | 金属表面处理及热处理加工 |  | 电镀污染物排放标准(GB21900-2008) | （表2）新建企业水污染物排放限值,车间或生产设施废水排放口 | 排口 | 六价铬 | 2021-01-28 | 0 |  |  |  | 0.004 | 0.2 |  | mg/L | 否 |  |  | 是
2021年上半年污染源 | 南通海星电子股份有限公司 | 水环境 | 电子专用材料制造 |  | 污水综合排放标准(GB8978-1996) | （表4）第二类污染物最高允许排放浓度（1998年1月1日后建的单位）,其他排污单位,一级标准 | 南厂区排口(DW001) | 化学需氧量 | 2021-01-27 | 0 |  |  |  | 26 | 100 |  | mg/L | 否 |  |  | 是
2021年上半年污染源 |  | 水环境 | 电子专用材料制造 |  | 污水综合排放标准(GB8978-1996) | （表4）第二类污染物最高允许排放浓度（1998年1月1日后建的单位）,其他排污单位,一级标准 | 南厂区排口(DW001) | 氨氮（NH3-N） | 2021-01-27 | 0 |  |  |  | 2.21 | 15 |  | mg/L | 否 |  |  | 是
2021年上半年污染源 |  | 水环境 | 电子专用材料制造 |  | 污水综合排放标准(GB8978-1996) | （表4）第二类污染物最高允许排放浓度（1998年1月1日后建的单位）,一切排污单位 ,一级标准 | 南厂区排口(DW001) | pH值 | 2021-01-27 | 0 |  |  |  | 8.42 | 9 | 6 | 无量纲 | 否 |  |  | 是
2021年上半年污染源 | 南通溯天环保科技有限公司 | 水环境 | 污水处理及其再生利用 |  | 城镇污水处理厂污染物排放标准[国标](GB18918-2002) | （表1）基本控制项目最高允许排放浓度（日均值）,一级标准（水温＞12℃或≤12℃）,A标准,通用 | 排放池(DW002) | 氨氮（NH3-N） | 2021-01-21 | 0 | 14.4 |  |  | 0.127 | 5;8 |  | mg/L | 否 |  |  | 是
2021年上半年污染源 |  | 水环境 | 污水处理及其再生利用 |  | 城镇污水处理厂污染物排放标准[国标](GB18918-2002) | （表1）基本控制项目最高允许排放浓度（日均值）,一级标准（水温＞12℃或≤12℃）,A标准,2006年1月1日后建设 | 排放池(DW002) | 总磷（以P计） | 2021-01-21 | 0 | 14.4 |  |  | 0.08 | 0.5 |  | mg/L | 否 |  |  | 是
2021年上半年污染源 |  | 水环境 | 污水处理及其再生利用 |  | 城镇污水处理厂污染物排放标准[国标](GB18918-2002) | （表1）基本控制项目最高允许排放浓度（日均值）,一级标准（水温＞12℃或≤12℃）,A标准,通用 | 排放池(DW002) | 化学需氧量 | 2021-01-21 | 0 | 14.4 |  |  | 11 | 50 |  | mg/L | 否 |  |  | 是
2021年上半年污染源 |  | 水环境 | 污水处理及其再生利用 |  | 城镇污水处理厂污染物排放标准[国标](GB18918-2002) | （表2）部分一类污染物最高允许排放浓度（日均值） | 排放池(DW002) | 总铬 | 2021-01-21 | 0 | 14.4 |  |  | <0.03 | 0.1 |  | mg/L | 否 |  |  | 是
2021年上半年污染源 |  | 水环境 | 污水处理及其再生利用 |  | 城镇污水处理厂污染物排放标准[国标](GB18918-2002) | （表1）基本控制项目最高允许排放浓度（日均值）,一级标准（水温＞12℃或≤12℃）,A标准,通用 | 排放池(DW002) | 总氮（以N计） | 2021-01-21 | 0 | 14.4 |  |  | 6.31 | 15 |  | mg/L | 否 |  |  | 是
2021年上半年污染源 |  | 水环境 | 污水处理及其再生利用 |  | 城镇污水处理厂污染物排放标准[国标](GB18918-2002) | （表3）选择控制项目最高允许排放浓度（日均值） | 排放池(DW002) | 总镍 | 2021-01-21 | 0 | 14.4 |  |  | <0.05 | 0.05 |  | mg/L | 否 |  |  | 是
2021年上半年污染源 |  | 水环境 | 污水处理及其再生利用 |  | 城镇污水处理厂污染物排放标准[国标](GB18918-2002) | （表1）基本控制项目最高允许排放浓度（日均值）,一级标准（水温＞12℃或≤12℃）,A标准,通用 | 排放池(DW002) | pH值 | 2021-01-21 | 0 | 14.4 |  |  | 7.69 | 9 | 6 | 无量纲 | 否 |  |  | 是
2021年上半年污染源 | 南通市通州区华森印染有限公司 | 水环境 | 化纤织物染整精加工 |  | 纺织染整工业水污染物排放标准(GB4287-2012) | （表1）现有企业水污染物排放浓度限值及单位产品基准排水量,企业废水总排放口,间接排放,非蜡染行业间接排放 | 华森一排口(DW001) | 总氮（以N计） | 2021-01-27 | 0 | 11.7 |  |  | 7.94 | 30 |  | mg/L | 否 |  |  | 是
2021年上半年污染源 |  | 水环境 | 化纤织物染整精加工 |  | 纺织染整工业水污染物排放标准(GB4287-2012) | （表2）新建企业水污染物排放浓度限值及单位产品基准排水量,企业废水总排放口,间接排放,通用 | 华森一排口(DW001) | 化学需氧量 | 2021-01-27 | 0 | 11.7 |  |  | 73 | 200 |  | mg/L | 否 |  |  | 是
2021年上半年污染源 |  | 水环境 | 化纤织物染整精加工 |  | 纺织染整工业水污染物排放标准(GB4287-2012) | （表2）新建企业水污染物排放浓度限值及单位产品基准排水量,企业废水总排放口,间接排放,通用 | 华森一排口(DW001) | 总磷（以P计） | 2021-01-27 | 0 | 11.7 |  |  | 0.12 | 1.5 |  | mg/L | 否 |  |  | 是
2021年上半年污染源 |  | 水环境 | 化纤织物染整精加工 |  | 纺织染整工业水污染物排放标准(GB4287-2012) | （表2）新建企业水污染物排放浓度限值及单位产品基准排水量,企业废水总排放口,间接排放,通用 | 华森一排口(DW001) | pH值 | 2021-01-27 | 0 | 11.7 |  |  | 8.12 | 9 | 6 | 无量纲 | 否 |  |  | 是
2021年上半年污染源 |  | 水环境 | 化纤织物染整精加工 |  | 纺织染整工业水污染物排放标准(GB4287-2012) | （表2）新建企业水污染物排放浓度限值及单位产品基准排水量,企业废水总排放口,间接排放,非蜡染行业间接排放 | 华森一排口(DW001) | 氨氮（NH3-N） | 2021-01-27 | 0 | 11.7 |  |  | 5.32 | 20 |  | mg/L | 否 |  |  | 是
2021年上半年污染源 |  | 水环境 | 化纤织物染整精加工 |  | 纺织染整工业水污染物排放标准(GB4287-2012) | （表2）新建企业水污染物排放浓度限值及单位产品基准排水量,企业废水总排放口,间接排放,非蜡染行业间接排放 | 华森二排口(DW002) | 总氮（以N计） | 2021-01-27 | 0 | 11.8 |  |  | 19.4 | 30 |  | mg/L | 否 |  |  | 是
2021年上半年污染源 |  | 水环境 | 化纤织物染整精加工 |  | 纺织染整工业水污染物排放标准(GB4287-2012) | （表2）新建企业水污染物排放浓度限值及单位产品基准排水量,企业废水总排放口,间接排放,非蜡染行业间接排放 | 华森二排口(DW002) | 氨氮（NH3-N） | 2021-01-27 | 0 | 11.8 |  |  | 17.8 | 20 |  | mg/L | 否 |  |  | 是
2021年上半年污染源 |  | 水环境 | 化纤织物染整精加工 |  | 纺织染整工业水污染物排放标准(GB4287-2012) | （表2）新建企业水污染物排放浓度限值及单位产品基准排水量,企业废水总排放口,间接排放,通用 | 华森二排口(DW002) | 化学需氧量 | 2021-01-27 | 0 | 11.8 |  |  | 192 | 200 |  | mg/L | 否 |  |  | 是
2021年上半年污染源 |  | 水环境 | 化纤织物染整精加工 |  | 纺织染整工业水污染物排放标准(GB4287-2012) | （表2）新建企业水污染物排放浓度限值及单位产品基准排水量,企业废水总排放口,间接排放,通用 | 华森二排口(DW002) | 总磷（以P计） | 2021-01-27 | 0 | 11.8 |  |  | 0.04 | 1.5 |  | mg/L | 否 |  |  | 是
2021年上半年污染源 |  | 水环境 | 化纤织物染整精加工 |  | 纺织染整工业水污染物排放标准(GB4287-2012) | （表2）新建企业水污染物排放浓度限值及单位产品基准排水量,企业废水总排放口,间接排放,通用 | 华森二排口(DW002) | pH值 | 2021-01-27 | 0 | 11.8 |  |  | 7.79 | 9 | 6 | 无量纲 | 否 |  |  | 是
2021年上半年污染源 | 南通金中兴染整有限公司 | 水环境 | 棉印染精加工 |  | 纺织染整工业水污染物排放标准(GB4287-2012) | （表2）新建企业水污染物排放浓度限值及单位产品基准排水量,企业废水总排放口,间接排放,通用 | 排口(DW001) | pH值 | 2021-01-26 | 0 | 15.6 |  |  | 8.32 | 9 | 6 | 无量纲 | 否 |  |  | 是
2021年上半年污染源 |  | 水环境 | 棉印染精加工 |  | 纺织染整工业水污染物排放标准(GB4287-2012) | （表2）新建企业水污染物排放浓度限值及单位产品基准排水量,企业废水总排放口,间接排放,通用 | 排口(DW001) | 总磷（以P计） | 2021-01-26 | 0 | 15.6 |  |  | 0.88 | 1.5 |  | mg/L | 否 |  |  | 是
2021年上半年污染源 |  | 水环境 | 棉印染精加工 |  | 纺织染整工业水污染物排放标准(GB4287-2012) | （表2）新建企业水污染物排放浓度限值及单位产品基准排水量,企业废水总排放口,间接排放,非蜡染行业间接排放 | 排口(DW001) | 总氮（以N计） | 2021-01-26 | 0 | 15.6 |  |  | 4.51 | 30 |  | mg/L | 否 |  |  | 是
2021年上半年污染源 |  | 水环境 | 棉印染精加工 |  | 纺织染整工业水污染物排放标准(GB4287-2012) | （表2）新建企业水污染物排放浓度限值及单位产品基准排水量,企业废水总排放口,间接排放,非蜡染行业间接排放 | 排口(DW001) | 氨氮（NH3-N） | 2021-01-26 | 0 | 15.6 |  |  | 0.452 | 20 |  | mg/L | 否 |  |  | 是
2021年上半年污染源 |  | 水环境 | 棉印染精加工 |  | 纺织染整工业水污染物排放标准(GB4287-2012) | （表2）新建企业水污染物排放浓度限值及单位产品基准排水量,企业废水总排放口,间接排放,通用 | 排口(DW001) | 化学需氧量 | 2021-01-26 | 0 | 15.6 |  |  | 90 | 200 |  | mg/L | 否 |  |  | 是