## 废水比对
任务名称 | 企业名称 | 名录类别 | 行业类别 | 执行标准名称 | 执行标准条目名称 | 监测点 | 监测项目 | 监测日期 | 样品类型 | 手动监测值 | 自动监测值 | 比对结果 | 技术要求
2019年上半年国控重点源监测 | 江苏长寿集团股份有限公司 | 水环境,大气环境 | 肉、禽类罐头制造 |  |  | 处理后 | 流量 | 2019-04-17 | 实际样 | 0.0107 | 0.0107
|  | 水环境,大气环境 | 肉、禽类罐头制造 |  |  | 处理后 | 流量 | 2019-04-17 | 实际样 | 0.0109 | 0.0109
|  | 水环境,大气环境 | 肉、禽类罐头制造 |  |  | 处理后 | 流量 | 2019-04-17 | 实际样 | 0.0107 | 0.0107
|  | 水环境,大气环境 | 肉、禽类罐头制造 | 肉类加工工业水污染物排放标准(GB13457-92) | 三级 | 处理后 | 化学需氧量 | 2019-04-17 | 实际样 | 391 | 365.2 | -6.6% | ±15%
|  | 水环境,大气环境 | 肉、禽类罐头制造 | 肉类加工工业水污染物排放标准(GB13457-92) | 三级 | 处理后 | 化学需氧量 | 2019-04-17 | 实际样 | 388 | 350.8 | -9.59% | ±15%
|  | 水环境,大气环境 | 肉、禽类罐头制造 | 肉类加工工业水污染物排放标准(GB13457-92) | 三级 | 处理后 | 化学需氧量 | 2019-04-17 | 实际样 | 390 | 305.3 | -21.72% | ±15%
|  | 水环境,大气环境 | 肉、禽类罐头制造 | 肉类加工工业水污染物排放标准(GB13457-92) | 三级 | 处理后 | 化学需氧量 | 2019-04-26 | 高浓度样 | 247 | 244 | -1.21% | ±10%
|  | 水环境,大气环境 | 肉、禽类罐头制造 | 肉类加工工业水污染物排放标准(GB13457-92) | 三级 | 处理后 | 化学需氧量 | 2019-04-26 | 低浓度样 | 104 | 101 | -2.88% | ±10%
| 江苏金元亚麻有限公司 | 水环境 | 麻纺织及染整精加工 |  |  | 处理后 | 流量 | 2019-04-08 | 实际样 | 0.0173 | 0.0173
|  | 水环境 | 麻纺织及染整精加工 |  |  | 处理后 | 流量 | 2019-04-08 | 实际样 | 0.0168 | 0.0168
|  | 水环境 | 麻纺织及染整精加工 |  |  | 处理后 | 流量 | 2019-04-08 | 实际样 | 0.0171 | 0.0171
|  | 水环境 | 麻纺织及染整精加工 | 麻纺工业水污染物排放标准(GB28938-2012) | 间接排放 | 处理后 | 化学需氧量 | 2019-04-08 | 实际样 | 102 | 177.7 | 74.22% | ±15%
|  | 水环境 | 麻纺织及染整精加工 | 麻纺工业水污染物排放标准(GB28938-2012) | 间接排放 | 处理后 | 化学需氧量 | 2019-04-08 | 实际样 | 103 | 171.4 | 66.41% | ±15%
|  | 水环境 | 麻纺织及染整精加工 | 麻纺工业水污染物排放标准(GB28938-2012) | 间接排放 | 处理后 | 化学需氧量 | 2019-04-08 | 实际样 | 104 | 176.6 | 69.81% | ±15%
|  | 水环境 | 麻纺织及染整精加工 | 麻纺工业水污染物排放标准(GB28938-2012) | 间接排放 | 处理后 | 化学需氧量 | 2019-04-26 | 高浓度样 | 104 | 101 | -2.88% | ±10%
|  | 水环境 | 麻纺织及染整精加工 | 麻纺工业水污染物排放标准(GB28938-2012) | 间接排放 | 处理后 | 化学需氧量 | 2019-04-26 | 低浓度样 | 247 | 244 | -1.21% | ±10%
|  | 水环境 | 麻纺织及染整精加工 | 麻纺工业水污染物排放标准(GB28938-2012) | 间接排放 | 处理后 | 氨氮（NH3-N） | 2019-04-08 | 实际样 | 0.986 | 0.590 | -0.4mg/L | ±0.1mg/L
|  | 水环境 | 麻纺织及染整精加工 | 麻纺工业水污染物排放标准(GB28938-2012) | 间接排放 | 处理后 | 氨氮（NH3-N） | 2019-04-08 | 实际样 | 1.01 | 0.583 | -42.28% | ±15%
|  | 水环境 | 麻纺织及染整精加工 | 麻纺工业水污染物排放标准(GB28938-2012) | 间接排放 | 处理后 | 氨氮（NH3-N） | 2019-04-08 | 实际样 | 0.980 | 0.611 | -0.37mg/L | ±0.1mg/L
|  | 水环境 | 麻纺织及染整精加工 | 麻纺工业水污染物排放标准(GB28938-2012) | 间接排放 | 处理后 | 氨氮（NH3-N） | 2019-04-25 | 高浓度样 | 7.32 | 7.32 | 0.0% | ±10%
|  | 水环境 | 麻纺织及染整精加工 | 麻纺工业水污染物排放标准(GB28938-2012) | 间接排放 | 处理后 | 氨氮（NH3-N） | 2019-04-25 | 低浓度样 | 3.06 | 3.05 | -0.33% | ±10%
| 如皋市高诚精制棉有限公司 | 水环境 | 农产品初加工活动 |  |  | 处理后 | 流量 | 2019-04-09 | 实际样 | 0.012 | 0.012
|  | 水环境 | 农产品初加工活动 |  |  | 处理后 | 流量 | 2019-04-09 | 实际样 | 0.016 | 0.016
|  | 水环境 | 农产品初加工活动 |  |  | 处理后 | 流量 | 2019-04-09 | 实际样 | 0.018 | 0.018
|  | 水环境 | 农产品初加工活动 | 污水综合排放标准(GB8978-1996) | 一级标准 | 处理后 | 化学需氧量 | 2019-04-09 | 实际样 | 39 | 70 | 79.49% | ±30%
|  | 水环境 | 农产品初加工活动 | 污水综合排放标准(GB8978-1996) | 一级标准 | 处理后 | 化学需氧量 | 2019-04-09 | 实际样 | 39 | 72 | 84.62% | ±30%
|  | 水环境 | 农产品初加工活动 | 污水综合排放标准(GB8978-1996) | 一级标准 | 处理后 | 化学需氧量 | 2019-04-09 | 实际样 | 40 | 78 | 95.0% | ±30%
|  | 水环境 | 农产品初加工活动 | 污水综合排放标准(GB8978-1996) | 一级标准 | 处理后 | 化学需氧量 | 2019-04-26 | 高浓度样 | 247 | 244 | -1.21% | ±10%
|  | 水环境 | 农产品初加工活动 | 污水综合排放标准(GB8978-1996) | 一级标准 | 处理后 | 化学需氧量 | 2019-04-26 | 低浓度样 | 104 | 101 | -2.88% | ±10%
| 如皋市泰尔特染整有限公司 | 水环境 | 棉纺织及印染精加工 |  |  | 处理后 | 流量 | 2019-04-15 | 实际样 | 0.02117 | 0.02117
|  | 水环境 | 棉纺织及印染精加工 |  |  | 处理后 | 流量 | 2019-04-15 | 实际样 | 0.02312 | 0.02312
|  | 水环境 | 棉纺织及印染精加工 |  |  | 处理后 | 流量 | 2019-04-15 | 实际样 | 0.02601 | 0.02601
|  | 水环境 | 棉纺织及印染精加工 | 纺织染整工业水污染物排放标准(GB4287-2012)(GB4287-2012)(GB4287-2012)(GB4287-2012) | 非蜡染行业直接排放 | 处理后 | 氨氮（NH3-N） | 2019-04-15 | 实际样 | 3.07 | 1.81 | -41.04% | ±15%
|  | 水环境 | 棉纺织及印染精加工 | 纺织染整工业水污染物排放标准(GB4287-2012)(GB4287-2012)(GB4287-2012)(GB4287-2012) | 非蜡染行业直接排放 | 处理后 | 氨氮（NH3-N） | 2019-04-15 | 实际样 | 3.48 | 1.85 | -46.84% | ±15%
|  | 水环境 | 棉纺织及印染精加工 | 纺织染整工业水污染物排放标准(GB4287-2012)(GB4287-2012)(GB4287-2012)(GB4287-2012) | 非蜡染行业直接排放 | 处理后 | 氨氮（NH3-N） | 2019-04-15 | 实际样 | 3.14 | 1.85 | -41.08% | ±15%
|  | 水环境 | 棉纺织及印染精加工 | 纺织染整工业水污染物排放标准(GB4287-2012)(GB4287-2012)(GB4287-2012)(GB4287-2012) | 非蜡染行业直接排放 | 处理后 | 氨氮（NH3-N） | 2019-04-25 | 高浓度样 | 7.32 | 7.32 | 0.0% | ±10%
|  | 水环境 | 棉纺织及印染精加工 | 纺织染整工业水污染物排放标准(GB4287-2012)(GB4287-2012)(GB4287-2012)(GB4287-2012) | 非蜡染行业直接排放 | 处理后 | 氨氮（NH3-N） | 2019-04-25 | 低浓度样 | 3.06 | 3.05 | -0.33% | ±10%
|  | 水环境 | 棉纺织及印染精加工 | 纺织染整工业水污染物排放标准(GB4287-2012)(GB4287-2012)(GB4287-2012)(GB4287-2012) | 通用 | 处理后 | 化学需氧量 | 2019-04-15 | 实际样 | 40 | 40.7 | 1.75% | ±30%
|  | 水环境 | 棉纺织及印染精加工 | 纺织染整工业水污染物排放标准(GB4287-2012)(GB4287-2012)(GB4287-2012)(GB4287-2012) | 通用 | 处理后 | 化学需氧量 | 2019-04-15 | 实际样 | 40 | 42.7 | 6.75% | ±30%
|  | 水环境 | 棉纺织及印染精加工 | 纺织染整工业水污染物排放标准(GB4287-2012)(GB4287-2012)(GB4287-2012)(GB4287-2012) | 通用 | 处理后 | 化学需氧量 | 2019-04-15 | 实际样 | 40 | 41.9 | 4.75% | ±30%
|  | 水环境 | 棉纺织及印染精加工 | 纺织染整工业水污染物排放标准(GB4287-2012)(GB4287-2012)(GB4287-2012)(GB4287-2012) | 通用 | 处理后 | 化学需氧量 | 2019-04-25 | 高浓度样 | 247 | 244 | -1.21% | ±10%
|  | 水环境 | 棉纺织及印染精加工 | 纺织染整工业水污染物排放标准(GB4287-2012)(GB4287-2012)(GB4287-2012)(GB4287-2012) | 通用 | 处理后 | 化学需氧量 | 2019-04-25 | 低浓度样 | 104 | 101 | -2.88% | ±10%
| 如皋市五山漂染有限责任公司 | 水环境 | 棉印染精加工 |  |  | 处理后 | 流量 | 2019-04-17 | 实际样 | 0.00534 | 0.00534
|  | 水环境 | 棉印染精加工 |  |  | 处理后 | 流量 | 2019-04-17 | 实际样 | 0.00614 | 0.00614
|  | 水环境 | 棉印染精加工 |  |  | 处理后 | 流量 | 2019-04-17 | 实际样 | 0.00554 | 0.00554
|  | 水环境 | 棉印染精加工 | 纺织染整工业水污染物排放标准(GB4287-2012)(GB4287-2012)(GB4287-2012)(GB4287-2012) | 非蜡染行业直接排放 | 处理后 | 氨氮（NH3-N） | 2019-04-17 | 实际样 | 1.79 | 1.91 | 6.7% | ±15%
|  | 水环境 | 棉印染精加工 | 纺织染整工业水污染物排放标准(GB4287-2012)(GB4287-2012)(GB4287-2012)(GB4287-2012) | 非蜡染行业直接排放 | 处理后 | 氨氮（NH3-N） | 2019-04-17 | 实际样 | 2.04 | 2.03 | -0.49% | ±15%
|  | 水环境 | 棉印染精加工 | 纺织染整工业水污染物排放标准(GB4287-2012)(GB4287-2012)(GB4287-2012)(GB4287-2012) | 非蜡染行业直接排放 | 处理后 | 氨氮（NH3-N） | 2019-04-17 | 实际样 | 1.95 | 1.87 | -4.1% | ±15%
|  | 水环境 | 棉印染精加工 | 纺织染整工业水污染物排放标准(GB4287-2012)(GB4287-2012)(GB4287-2012)(GB4287-2012) | 非蜡染行业直接排放 | 处理后 | 氨氮（NH3-N） | 2019-04-25 | 高浓度样 | 7.32 | 7.32 | 0.0% | ±10%
|  | 水环境 | 棉印染精加工 | 纺织染整工业水污染物排放标准(GB4287-2012)(GB4287-2012)(GB4287-2012)(GB4287-2012) | 非蜡染行业直接排放 | 处理后 | 氨氮（NH3-N） | 2019-04-25 | 低浓度样 | 3.06 | 3.05 | -0.33% | ±10%
|  | 水环境 | 棉印染精加工 | 纺织染整工业水污染物排放标准(GB4287-2012)(GB4287-2012)(GB4287-2012)(GB4287-2012) | 通用 | 处理后 | 化学需氧量 | 2019-04-17 | 实际样 | 61 | 66.5 | 9.02% | ±20%
|  | 水环境 | 棉印染精加工 | 纺织染整工业水污染物排放标准(GB4287-2012)(GB4287-2012)(GB4287-2012)(GB4287-2012) | 通用 | 处理后 | 化学需氧量 | 2019-04-17 | 实际样 | 59 | 48 | -18.64% | ±30%
|  | 水环境 | 棉印染精加工 | 纺织染整工业水污染物排放标准(GB4287-2012)(GB4287-2012)(GB4287-2012)(GB4287-2012) | 通用 | 处理后 | 化学需氧量 | 2019-04-17 | 实际样 | 60 | 48.6 | -19.0% | ±20%
|  | 水环境 | 棉印染精加工 | 纺织染整工业水污染物排放标准(GB4287-2012)(GB4287-2012)(GB4287-2012)(GB4287-2012) | 通用 | 处理后 | 化学需氧量 | 2019-04-26 | 高浓度样 | 247 | 244 | -1.21% | ±10%
|  | 水环境 | 棉印染精加工 | 纺织染整工业水污染物排放标准(GB4287-2012)(GB4287-2012)(GB4287-2012)(GB4287-2012) | 通用 | 处理后 | 化学需氧量 | 2019-04-26 | 低浓度样 | 104 | 101 | -2.88% | ±10%
| 双钱集团（江苏）轮胎有限公司 | 大气环境 | 轮胎制造 |  |  | 1 | 流量 | 2019-04-10 | 实际样 | 0.0327 | 0.0327
|  | 大气环境 | 轮胎制造 |  |  | 1 | 流量 | 2019-04-10 | 实际样 | 0.0322 | 0.0322
|  | 大气环境 | 轮胎制造 |  |  | 1 | 流量 | 2019-04-10 | 实际样 | 0.0328 | 0.0328
|  | 大气环境 | 轮胎制造 | 橡胶制品工业污染物排放标准(GB 27632-2011) | 间接排放-轮胎企业和其他制品企业 | 1 | 化学需氧量 | 2019-04-10 | 实际样 | 34 | 42.9 | 26.18% | ±30%
|  | 大气环境 | 轮胎制造 | 橡胶制品工业污染物排放标准(GB 27632-2011) | 间接排放-轮胎企业和其他制品企业 | 1 | 化学需氧量 | 2019-04-10 | 实际样 | 33 | 43.5 | 31.82% | ±30%
|  | 大气环境 | 轮胎制造 | 橡胶制品工业污染物排放标准(GB 27632-2011) | 间接排放-轮胎企业和其他制品企业 | 1 | 化学需氧量 | 2019-04-10 | 实际样 | 29 | 38.4 | 9.4mg/L | ±5mg/L
|  | 大气环境 | 轮胎制造 | 橡胶制品工业污染物排放标准(GB 27632-2011) | 间接排放-轮胎企业和其他制品企业 | 1 | 化学需氧量 | 2019-04-26 | 高浓度样 | 247 | 244 | -1.21% | ±10%
|  | 大气环境 | 轮胎制造 | 橡胶制品工业污染物排放标准(GB 27632-2011) | 间接排放-轮胎企业和其他制品企业 | 1 | 化学需氧量 | 2019-04-26 | 低浓度样 | 104 | 101 | -2.88% | ±10%

## 废气排放
任务名称 | 企业名称 | 名录类别 | 行业类别 | 执行标准名称 | 执行标准条目名称 | 监测点 | 监测项目 | 监测日期 | 流量(m³/h) | 温度(°C) | 湿度(%) | 含氧量(%) | 流速(m/s) | 生产负荷(%) | 实测浓度 | 折算浓度 | 上限 | 下限 | 单位 | 是否超标 | 超标倍数 | 备注 | 是否有评价限值
2019年上半年江苏意瑞达纺织科技有限公司 | 江苏意瑞达纺织科技有限公司 | 水环境 | 化纤织物染整精加工 | 大气污染物综合排放标准(GB16297-1996) | 10 | 排气筒 | 非甲烷总烃 | 2019-05-08 | 25168 | [5 empty] | 4.10 | 4.10 | 120 |  | mg/m3 | 否 |  |  | 是

## 废水排放
任务名称 | 企业名称 | 名录类别 | 行业类别 | 受纳水体 | 执行标准名称 | 执行标准条目名称 | 监测点 | 监测项目 | 监测日期 | 流量(m³/s) | 水温(°C) | 生产负荷(%) | 进口浓度 | 排放浓度 | 上限 | 下限 | 单位 | 是否超标 | 超标倍数 | 备注 | 是否有评价限值
2019年上半年国控重点源监测 | 江苏长寿集团股份有限公司 | 水环境,大气环境 | 肉、禽类罐头制造 |  |  |  | 处理后 | 大肠菌群数 | 2019-04-17 | 0.0019 |  |  | 5400 | 3500 |  |  | 个/L | 否 |  |  | 是
|  | 水环境,大气环境 | 肉、禽类罐头制造 |  | 肉类加工工业水污染物排放标准(GB13457-92) | 三级 | 处理后 | 化学需氧量 | 2019-04-17 | 0.0019 |  |  | 3000 | 389 | 500 |  | mg/L | 否 |  |  | 是
|  | 水环境,大气环境 | 肉、禽类罐头制造 |  | 肉类加工工业水污染物排放标准(GB13457-92) | 三级 | 处理后 | 五日生化需氧量 | 2019-04-17 | 0.0019 |  |  | 1160 | 95.8 | 300 |  | mg/L | 否 |  |  | 是
|  | 水环境,大气环境 | 肉、禽类罐头制造 |  | 肉类加工工业水污染物排放标准(GB13457-92) | 三级 | 处理后 | 氨氮（NH3-N） | 2019-04-17 | 0.0019 |  |  | 48.2 | 9.31 |  |  | mg/L | 否 |  |  | 是
|  | 水环境,大气环境 | 肉、禽类罐头制造 |  | 肉类加工工业水污染物排放标准(GB13457-92) | 三级 | 处理后 | 动植物油 | 2019-04-17 | 0.0019 |  |  | 7.99 | 0.41 | 60 |  | mg/L | 否 |  |  | 是
|  | 水环境,大气环境 | 肉、禽类罐头制造 |  | 肉类加工工业水污染物排放标准(GB13457-92) | 三级 | 处理后 | 悬浮物 | 2019-04-17 | 0.0019 |  |  | 334 | 25 | 400 |  | mg/L | 否 |  |  | 是
|  | 水环境,大气环境 | 肉、禽类罐头制造 |  | 肉类加工工业水污染物排放标准(GB13457-92) | 三级 | 处理后 | pH值 | 2019-04-17 | 0.0019 |  |  | 6.54 | 7.45 | 8.5 | 6.0 | 无量纲 | 否 |  |  | 是
| 江苏金元亚麻有限公司 | 水环境 | 麻纺织及染整精加工 |  | 麻纺工业水污染物排放标准(GB28938-2012) | 间接排放 | 处理后 | 总磷（以P计） | 2019-04-08 | 0.017 |  |  | 2.74 | 0.236 | 1.5 |  | mg/L | 否 |  |  | 是
|  | 水环境 | 麻纺织及染整精加工 |  | 麻纺工业水污染物排放标准(GB28938-2012) | 间接排放 | 处理后 | 化学需氧量 | 2019-04-08 | 0.017 |  |  | 953 | 103 | 250 |  | mg/L | 否 |  |  | 是
|  | 水环境 | 麻纺织及染整精加工 |  | 麻纺工业水污染物排放标准(GB28938-2012) | 间接排放 | 处理后 | 悬浮物 | 2019-04-08 | 0.017 |  |  | 1150 | 19 | 100 |  | mg/L | 否 |  |  | 是
|  | 水环境 | 麻纺织及染整精加工 |  | 麻纺工业水污染物排放标准(GB28938-2012) | 间接排放 | 处理后 | 氨氮（NH3-N） | 2019-04-08 | 0.017 |  |  | 9.52 | 0.994 | 25 |  | mg/L | 否 |  |  | 是
|  | 水环境 | 麻纺织及染整精加工 |  | 麻纺工业水污染物排放标准(GB28938-2012) | 间接排放 | 处理后 | 五日生化需氧量 | 2019-04-08 | 0.017 |  |  | 379 | 23.3 | 70 |  | mg/L | 否 |  |  | 是
|  | 水环境 | 麻纺织及染整精加工 |  | 麻纺工业水污染物排放标准(GB28938-2012) | 间接排放 | 处理后 | 色度 | 2019-04-08 | 0.017 |  |  | 32 | 16 | 80 |  | 倍 | 否 |  |  | 是
|  | 水环境 | 麻纺织及染整精加工 |  | 麻纺工业水污染物排放标准(GB28938-2012) | 间接排放 | 处理后 | 总氮（以N计） | 2019-04-08 | 0.017 |  |  | 21.8 | 10.5 | 30 |  | mg/L | 否 |  |  | 是
|  | 水环境 | 麻纺织及染整精加工 |  | 麻纺工业水污染物排放标准(GB28938-2012) | 间接排放 | 处理后 | pH值 | 2019-04-08 | 0.017 |  |  | 7.04 | 7.77 | 9 | 6 | 无量纲 | 否 |  |  | 是
| 如皋市高诚精制棉有限公司 | 水环境 | 农产品初加工活动 |  | 污水综合排放标准(GB8978-1996) | 一级标准 | 处理后 | 化学需氧量 | 2019-04-09 | 0.008 |  |  | 2450 | 39 | 100 |  | mg/L | 否 |  |  | 是
|  | 水环境 | 农产品初加工活动 |  | 污水综合排放标准(GB8978-1996) | 一级标准 | 处理后 | 氨氮（NH3-N） | 2019-04-09 | 0.008 |  |  | 3.90 | 0.979 | 15 |  | mg/L | 否 |  |  | 是
|  | 水环境 | 农产品初加工活动 |  | 污水综合排放标准(GB8978-1996) | 一级标准 | 处理后 | 悬浮物 | 2019-04-09 | 0.008 |  |  | 674 | 22 | 70 |  | mg/L | 否 |  |  | 是
|  | 水环境 | 农产品初加工活动 |  | 污水综合排放标准(GB8978-1996) | 一级标准 | 处理后 | 氟化物 | 2019-04-09 | 0.008 |  |  | 9.84 | 1.65 | 10 |  | mg/L | 否 |  |  | 是
|  | 水环境 | 农产品初加工活动 |  | 污水综合排放标准(GB8978-1996) | 一级标准 | 处理后 | 氰化物（总氰化合物） | 2019-04-09 | 0.008 |  |  | 0.014 | <0.004 | 0.5 |  | mg/L | 否 |  |  | 是
|  | 水环境 | 农产品初加工活动 |  | 污水综合排放标准(GB8978-1996) | 一级标准 | 处理后 | 石油类 | 2019-04-09 | 0.008 |  |  | 5.20 | 0.52 | 5 |  | mg/L | 否 |  |  | 是
|  | 水环境 | 农产品初加工活动 |  | 水污染物排放限值标准(DB 44/ 26—2001) | 一级标准 | 处理后 | 总磷（以P计） | 2019-04-09 | 0.008 |  |  | 2.64 | 0.070 | 0.5 | 0 | mg/L | 否 |  |  | 是
|  | 水环境 | 农产品初加工活动 |  | 污水综合排放标准(GB8978-1996) | 一级标准 | 处理后 | 色度 | 2019-04-09 | 0.008 |  |  | 256 | 8 | 50 |  | 倍 | 否 |  |  | 是
|  | 水环境 | 农产品初加工活动 |  | 污水综合排放标准(GB8978-1996) | 一级标准 | 处理后 | pH值 | 2019-04-09 | 0.008 |  |  | 9.54 | 7.73 | 9 | 6 | 无量纲 | 否 |  |  | 是
|  | 水环境 | 农产品初加工活动 |  | 污水综合排放标准(GB8978-1996) | 一级标准 | 处理后 | 挥发酚 | 2019-04-09 | 0.008 |  |  | 2.74 | <0.01 | 0.5 |  | mg/L | 否 |  |  | 是
|  | 水环境 | 农产品初加工活动 |  | 污水综合排放标准(GB8978-1996) | 一级标准 | 处理后 | 五日生化需氧量 | 2019-04-09 | 0.008 |  |  | 810 | 9.8 | 20 |  | mg/L | 否 |  |  | 是
|  | 水环境 | 农产品初加工活动 |  | 污水综合排放标准(GB8978-1996) | 一级标准 | 处理后 | 硫化物 | 2019-04-09 | 0.008 |  |  | 62.20 | 0.030 | 1.0 |  | mg/L | 否 |  |  | 是
| 如皋市泰尔特染整有限公司 | 水环境 | 棉纺织及印染精加工 | 通扬运河 | 纺织染整工业水污染物排放标准(GB4287-2012) | 企业废水总排放口 | 处理后 | pH值 | 2019-04-15 | 0.01951 |  |  | 9.79 | 7.85 | 9 | 6 | 无量纲 | 否 |  |  | 是
|  | 水环境 | 棉纺织及印染精加工 | 通扬运河 | 纺织染整工业水污染物排放标准(GB4287-2012)(GB4287-2012)(GB4287-2012)(GB4287-2012) | 通用 | 处理后 | 化学需氧量 | 2019-04-15 | 0.01951 |  |  | 256 | 40 | 80 |  | mg/L | 否 |  |  | 是
|  | 水环境 | 棉纺织及印染精加工 | 通扬运河 | 纺织染整工业水污染物排放标准(GB4287-2012) | 车间或和生产设施废水排放口 | 处理后 | 六价铬 | 2019-04-15 | 0.01951 |  |  | <0.004 | <0.004 | 0.5 |  | mg/L | 否 |  |  | 是
|  | 水环境 | 棉纺织及印染精加工 | 通扬运河 | 纺织染整工业水污染物排放标准(GB4287-2012) | 企业 废水总排放口 | 处理后 | 苯胺类 | 2019-04-15 | 0.01951 |  |  | 1.23 | 0.388 | 1.0 |  | mg/L | 否 |  |  | 是
|  | 水环境 | 棉纺织及印染精加工 | 通扬运河 | 不评价(/) | 废水 | 处理后 | 总铜 | 2019-04-15 | 0.01951 |  |  | 0.08 | <0.05 |  |  | mg/L | 否 |  |  | 是
|  | 水环境 | 棉纺织及印染精加工 | 通扬运河 | 纺织染整工业水污染物排放标准(GB4287-2012)(GB4287-2012)(GB4287-2012)(GB4287-2012) | 通用 | 处理后 | 五日生化需氧量 | 2019-04-15 | 0.01951 |  |  | 94.2 | 9.3 | 20 |  | mg/L | 否 |  |  | 是
|  | 水环境 | 棉纺织及印染精加工 | 通扬运河 | 纺织染整工业水污染物排放标准(GB4287-2012)(GB4287-2012)(GB4287-2012)(GB4287-2012) | 通用 | 处理后 | 色度 | 2019-04-15 | 0.01951 |  |  | 32 | 0 | 50 |  | 倍 | 否 |  |  | 是
|  | 水环境 | 棉纺织及印染精加工 | 通扬运河 | 纺织染整工业水污染物排放标准(GB4287-2012)(GB4287-2012)(GB4287-2012)(GB4287-2012) | 非蜡染行业直接排放 | 处理后 | 氨氮（NH3-N） | 2019-04-15 | 0.01951 |  |  | 0.757 | 3.23 | 10 |  | mg/L | 否 |  |  | 是
|  | 水环境 | 棉纺织及印染精加工 | 通扬运河 | 纺织染整工业水污染物排放标准(GB 4287-2012) | 新建企业水污染物排放浓度限值 | 处理后 | 硫化物 | 2019-04-15 | 0.01951 |  |  | 2.971 | 0.058 | 0.5 |  | mg/L | 否 |  |  | 是
| 如皋市五山漂染有限责任公司 | 水环境 | 棉印染精加工 | 丁堡河 | 纺织染整工业水污染物排放标准(GB4287-2012)(GB4287-2012)(GB4287-2012)(GB4287-2012) | 非蜡染行业直接排放 | 处理后 | 总氮（以N计） | 2019-04-17 | 0.00496 |  |  | 32.4 | 5.04 | 15 |  | mg/L | 否 |  |  | 是
|  | 水环境 | 棉印染精加工 | 丁堡河 | 纺织染整工业水污染物排放标准(GB4287-2012)(GB4287-2012)(GB4287-2012)(GB4287-2012) | 通用 | 处理后 | 化学需氧量 | 2019-04-17 | 0.00496 |  |  | 1750 | 60 | 80 |  | mg/L | 否 |  |  | 是
|  | 水环境 | 棉印染精加工 | 丁堡河 | 纺织染整工业水污染物排放标准(GB4287-2012)(GB4287-2012)(GB4287-2012)(GB4287-2012) | 通用 | 处理后 | 总磷（以P计） | 2019-04-17 | 0.00496 |  |  | 2.66 | 0.030 | 0.5 |  | mg/L | 否 |  |  | 是
|  | 水环境 | 棉印染精加工 | 丁堡河 | 纺织染整工业水污染物排放标准(GB4287-2012)(GB4287-2012)(GB4287-2012)(GB4287-2012) | 通用 | 处理后 | 五日生化需氧量 | 2019-04-17 | 0.00496 |  |  | 676 | 17.0 | 20 |  | mg/L | 否 |  |  | 是
|  | 水环境 | 棉印染精加工 | 丁堡河 | 纺织染整工业水污染物排放标准(GB4287-2012)(GB4287-2012)(GB4287-2012)(GB4287-2012) | 通用 | 处理后 | 苯胺类 | 2019-04-17 | 0.00496 |  |  | 0.214 | <0.03 | 1.0 |  | mg/L | 否 |  |  | 是
|  | 水环境 | 棉印染精加工 | 丁堡河 | 纺织染整工业水污染物排放标准(GB4287-2012)(GB4287-2012)(GB4287-2012)(GB4287-2012) | 通用 | 处理后 | 硫化物 | 2019-04-17 | 0.00496 |  |  | 25.04 | 0.067 | 0.5 |  | mg/L | 否 |  |  | 是
|  | 水环境 | 棉印染精加工 | 丁堡河 | 纺织染整工业水污染物排放标准(GB4287-2012)(GB4287-2012)(GB4287-2012)(GB4287-2012) | 通用 | 处理后 | 悬浮物 | 2019-04-17 | 0.00496 |  |  | 104 | 11 | 50 |  | mg/L | 否 |  |  | 是
|  | 水环境 | 棉印染精加工 | 丁堡河 | 纺织染整工业水污染物排放标准(GB4287-2012)(GB4287-2012)(GB4287-2012)(GB4287-2012) | 通用 | 处理后 | pH值 | 2019-04-17 | 0.00496 |  |  | 6.48 | 7.55 | 9 | 6 | 无量纲 | 否 |  |  | 是
|  | 水环境 | 棉印染精加工 | 丁堡河 | 不评价(/) | 废水 | 处理后 | 总铜 | 2019-04-17 | 0.00496 |  |  | <0.05 | <0.05 |  |  | mg/L | 否 |  |  | 是
|  | 水环境 | 棉印染精加工 | 丁堡河 | 纺织染整工业水污染物排放标准(GB4287-2012)(GB4287-2012)(GB4287-2012)(GB4287-2012) | 通用 | 处理后 | 色度 | 2019-04-17 | 0.00496 |  |  | 8 | 2 | 50 |  | 倍 | 否 |  |  | 是
|  | 水环境 | 棉印染精加工 | 丁堡河 | 纺织染整工业水污染物排放标准(GB4287-2012)(GB4287-2012)(GB4287-2012)(GB4287-2012) | 车间或生产设施废水排放口 | 处理后 | 六价铬 | 2019-04-17 | 0.00496 |  |  | <0.004 | <0.004 | 0.5 |  | mg/L | 否 |  |  | 是
|  | 水环境 | 棉印染精加工 | 丁堡河 | 纺织染整工业水污染物排放标准(GB4287-2012)(GB4287-2012)(GB4287-2012)(GB4287-2012) | 非蜡染行业直接排放 | 处理后 | 氨氮（NH3-N） | 2019-04-17 | 0.00496 |  |  | 1.13 | 1.92 | 10 |  | mg/L | 否 |  |  | 是
| 双钱集团（江苏）轮胎有限公司 | 大气环境 | 轮胎制造 | 如泰运河 | 橡胶制品工业污染物排放标准(GB 27632-2011) | 间接排放-乳胶制品企业 | 处理后 | pH值 | 2019-04-10 | 0.0064 |  |  |  | 7.36 | 9 | 6 | 无量纲 | 否 |  |  | 是
|  | 大气环境 | 轮胎制造 | 如泰运河 | 橡胶制品工业污染物排放标准(GB 27632-2011) | 间接排放-轮胎企业和其他制品企业 | 处理后 | 五日生化需氧量 | 2019-04-10 | 0.0064 |  |  |  | 6.0 | 80 |  | mg/L | 否 |  |  | 是
|  | 大气环境 | 轮胎制造 | 如泰运河 | 橡胶制品工业污染物排放标准(GB 27632-2011) | 间接排放-乳胶制品企业 | 处理后 | 氨氮（NH3-N） | 2019-04-10 | 0.0064 |  |  |  | 4.84 | 30 |  | mg/L | 否 |  |  | 是
|  | 大气环境 | 轮胎制造 | 如泰运河 | 橡胶制品工业污染物排放标准(GB 27632-2011) | 间接排放-乳胶制品企业 | 处理后 | 悬浮物 | 2019-04-10 | 0.0064 |  |  |  | 17 | 150 |  | mg/L | 否 |  |  | 是
|  | 大气环境 | 轮胎制造 | 如泰运河 | 橡胶制品工业污染物排放标准(GB 27632-2011) | 间接排放-乳胶制品企业 | 处理后 | 总磷（以P计） | 2019-04-10 | 0.0064 |  |  |  | 0.995 | 1.0 |  | mg/L | 否 |  |  | 是
|  | 大气环境 | 轮胎制造 | 如泰运河 | 橡胶制品工业污染物排放标准(GB 27632-2011) | 间接排放-乳胶制品企业 | 处理后 | 化学需氧量 | 2019-04-10 | 0.0064 |  |  |  | 32 | 300 |  | mg/L | 否 |  |  | 是
|  | 大气环境 | 轮胎制造 | 如泰运河 | 橡胶制品工业污染物排放标准(GB 27632-2011) | 间接排放-乳胶制品企业 | 处理后 | 石油类 | 2019-04-10 | 0.0064 |  |  |  | 0.48 | 10 |  | mg/L | 否 |  |  | 是
|  | 大气环境 | 轮胎制造 | 如泰运河 | 橡胶制品工业污染物排放标准(GB 27632-2011) | 间接排放-乳胶制品企业 | 处理后 | 总氮（以N计） | 2019-04-10 | 0.0064 |  |  |  | 12.2 | 40 |  | mg/L | 否 |  |  | 是
2019年上半年如皋市宏皓金属表面处理有限公司 | 如皋市宏皓金属表面水处理有限公司 | 水环境 | 金属表面处理及热处理加工 |  |  |  | 总排口 | pH值 | 2019-05-29 | 0.0031 |  |  |  | 7.74 | 9 | 6 | mg/L | 否 |  |  | 是
|  | 水环境 | 金属表面处理及热处理加工 |  | 电镀污染物排放标准(GB 21900-2008) | 企业废水总排放口 | 总排口 | 总铜 | 2019-05-29 | 0.0031 |  |  |  | 0.12 | 0.5 |  | mg/L | 否 |  |  | 是
|  | 水环境 | 金属表面处理及热处理加工 |  | 电镀污染物排放标准(GB 21900-2008) | 车间或生产设施废水排放口 | 总排口 | 总铬 | 2019-05-29 | 0.0031 |  |  |  | 0.012 | 1.0 |  | mg/L | 否 |  |  | 是
|  | 水环境 | 金属表面处理及热处理加工 |  | 电镀污染物排放标准(GB 21900-2008) | 企业废水总排放口 | 总排口 | 总锌 | 2019-05-29 | 0.0031 |  |  |  | 0.20 | 1.5 |  | mg/L | 否 |  |  | 是
|  | 水环境 | 金属表面处理及热处理加工 |  | 电镀污染物排放标准(GB 21900-2008) | 车间或生产设施废水排放口 | 总排口 | 总镍 | 2019-05-29 | 0.0031 |  |  |  | 0.14 | 0.5 |  | mg/L | 否 |  |  | 是
|  | 水环境 | 金属表面处理及热处理加工 |  | 电镀污染物排放标准(GB 21900-2008) | 车间或生产设施废水排放口 | 总排口 | 六价铬 | 2019-05-29 | 0.0031 |  |  |  | <0.004 | 0.2 |  | mg/L | 否 |  |  | 是