## 废气排放
监督性监测废气排放数据
监测年 | 监测月 | 监测日 | 监测时 | 省 | 市 | 县 | 企业名称 | 企业类别 | 行业类别 | 名录类别 | 报送日期 | 监测点名称 | 排放标准类型 | 排放标准名称 | 标准条目 | 废气生产负荷 | 废气流量 | 废气温度 | 废气湿度 | 废气含氧量 | 废气流速 | 监测项目名称 | 项目监测日期 | 废气实测结果 | 废气折算结果 | 取值单位 | 排放上限 | 排放下限 | 是否有评价限值 | 是否超标 | 超标倍数
2019 | 05 | 16 | 00 | 江苏省 | 南通市 | 如东县 | 江苏长青农化（南通）有限公司 | 工业企业 | 26¦化学原料和化学制品制造业 | 大气环境 | 2019-06-28 | 固废焚烧炉废气净化后排气筒 | 地方标准 | 化学工业挥发性有机物排放标准(DB32/3151—2016) | 最高允许排放浓度 | [6 empty] | 臭气浓度 | 2019-05-16 | 1380 | 1380 | 无量纲 | 1500 |  | 是 | 否
2019 | 05 | 16 | 00 | 江苏省 | 南通市 | 如东县 | 江苏长青农化（南通）有限公司 | 工业企业 | 26¦化学原料和化学制品制造业 | 大气环境 | 2019-06-28 | 三废RTO焚烧炉废气净化后排气筒 | 地方标准 | 化学工业挥发性有机物排放标准(DB32/3151—2016) | 最高允许排放浓度 | [6 empty] | 非甲烷总烃 | 2019-05-16 | <0.07 | <0.07 | mg/m3 | 80 |  | 是 | 否
2019 | 05 | 16 | 00 | 江苏省 | 南通市 | 如东县 | 江苏长青农化（南通）有限公司 | 工业企业 | 26¦化学原料和化学制品制造业 | 大气环境 | 2019-06-28 | 生产RTO焚烧炉废气净化后排气筒 | 地方标准 | 化学工业挥发性有机物排放标准(DB32/3151—2016) | 最高允许排放浓度 | [6 empty] | 非甲烷总烃 | 2019-05-16 | <0.07 | <0.07 | mg/m3 | 80 |  | 是 | 否
2019 | 05 | 16 | 00 | 江苏省 | 南通市 | 如东县 | 江苏长青农化（南通）有限公司 | 工业企业 | 26¦化学原料和化学制品制造业 | 大气环境 | 2019-06-28 | 固废焚烧炉废气净化后排气筒 | 地方标准 | 化学工业挥发性有机物排放标准(DB32/3151—2016) | 最高允许排放浓度 | [6 empty] | 非甲烷总烃 | 2019-05-16 | <0.07 | <0.07 | mg/m3 | 80 |  | 是 | 否
2019 | 05 | 16 | 00 | 江苏省 | 南通市 | 如东县 | 江苏长青农化（南通）有限公司 | 工业企业 | 26¦化学原料和化学制品制造业 | 大气环境 | 2019-06-28 | 三废RTO焚烧炉废气净化后排气筒 | 地方标准 | 化学工业挥发性有机物排放标准(DB32/3151—2016) | 最高允许排放浓度 | [6 empty] | 臭气浓度 | 2019-05-16 | 759 | 759 | 无量纲 | 1500 |  | 是 | 否
2019 | 05 | 16 | 00 | 江苏省 | 南通市 | 如东县 | 江苏长青农化（南通）有限公司 | 工业企业 | 26¦化学原料和化学制品制造业 | 大气环境 | 2019-06-28 | 生产RTO焚烧炉废气净化后排气筒 | 地方标准 | 化学工业挥发性有机物排放标准(DB32/3151—2016) | 最高允许排放浓度 | [6 empty] | 臭气浓度 | 2019-05-16 | 234 | 234 | 无量纲 | 1500 |  | 是 | 否
2019 | 05 | 14 | 00 | 江苏省 | 南通市 | 如东县 | 江苏海宝电池科技有限公司 | 工业企业 | 3843¦铅蓄电池制造 | 大气环境 | 2019-06-27 | 铸板车间排气筒58 | 国家标准 | 电池工业污染物排放标准(GB 30484-2013) | 铅蓄电池直接排放限值 | [6 empty] | 铅及其化合物 | 2019-05-14 | 0.095 | 0.095 | mg/m3 | 0.5 |  | 是 | 否
2019 | 05 | 14 | 00 | 江苏省 | 南通市 | 如东县 | 江苏海宝电池科技有限公司 | 工业企业 | 3843¦铅蓄电池制造 | 大气环境 | 2019-06-27 | 分磨片车间排气筒19 | 国家标准 | 电池工业污染物排放标准(GB 30484-2013) | 铅蓄电池直接排放限值 | [6 empty] | 铅及其化合物 | 2019-05-14 | 0.190 | 0.190 | mg/m3 | 0.5 |  | 是 | 否
2019 | 05 | 14 | 00 | 江苏省 | 南通市 | 如东县 | 江苏海宝电池科技有限公司 | 工业企业 | 3843¦铅蓄电池制造 | 大气环境 | 2019-06-27 | 包片车间排气筒64 | 国家标准 | 电池工业污染物排放标准(GB 30484-2013) | 铅蓄电池直接排放限值 | [6 empty] | 铅及其化合物 | 2019-05-14 | 0.174 | 0.174 | mg/m3 | 0.5 |  | 是 | 否
2019 | 05 | 14 | 00 | 江苏省 | 南通市 | 如东县 | 江苏海宝电池科技有限公司 | 工业企业 | 3843¦铅蓄电池制造 | 大气环境 | 2019-06-27 | 称片车间排气筒22 | 国家标准 | 电池工业污染物排放标准(GB 30484-2013) | 铅蓄电池直接排放限值 | [6 empty] | 铅及其化合物 | 2019-05-14 | 0.227 | 0.227 | mg/m3 | 0.5 |  | 是 | 否
2019 | 05 | 14 | 00 | 江苏省 | 南通市 | 如东县 | 江苏海宝电池科技有限公司 | 工业企业 | 3843¦铅蓄电池制造 | 大气环境 | 2019-06-27 | 焊接车间排气筒25 | 国家标准 | 电池工业污染物排放标准(GB 30484-2013) | 铅蓄电池直接排放限值 | [6 empty] | 铅及其化合物 | 2019-05-14 | <0.043 | <0.043 | mg/m3 | 0.5 |  | 是 | 否
2019 | 06 | 12 | 00 | 江苏省 | 南通市 | 如东县 | 江苏快达农化股份有限公司 | 工业企业 | 26¦化学原料和化学制品制造业 | 水环境 | 2019-06-28 | RTO炉尾气排气筒 | 地方标准 | 化学工业挥发性有机物排放标准(DB32/3151—2016) | 最高允许排放浓度 | [6 empty] | 臭气浓度 | 2019-06-12 | 1020 | 1020 | 无量纲 | 1500 |  | 是 | 否
2019 | 06 | 11 | 00 | 江苏省 | 南通市 | 如东县 | 江苏万年长药业有限公司 | 工业企业 | 2710¦化学药品原料药制造 | 土壤环境 | 2019-06-28 | RTO焚烧炉 | 地方标准 | 化学工业挥发性有机物排放标准(DB32/3151—2016) | 最高允许排放浓度 | [6 empty] | 臭气浓度 | 2019-06-11 | 132 | 132 | 无量纲 | 1500 |  | 是 | 否
2019 | 06 | 14 | 00 | 江苏省 | 南通市 | 如东县 | 精华制药集团南通有限公司 | 工业企业 | 26¦化学原料和化学制品制造业 | 水环境 | 2019-06-28 | RTO焚烧炉 | 地方标准 | 化学工业挥发性有机物排放标准(DB32/3151—2016) | 最高允许排放浓度 | [6 empty] | 臭气浓度 | 2019-06-14 | 316 | 316 | 无量纲 | 1500 |  | 是 | 否
2019 | 06 | 17 | 00 | 江苏省 | 南通市 | 如东县 | 迈克斯（如东）化工有限公司 | 工业企业 | 2631¦化学农药制造 | 土壤环境 | 2019-12-31 | RTO尾气排气筒 | 地方标准 | 化学工业挥发性有机物排放标准(DB32/3151—2016) | 40m | [6 empty] | 甲苯 | 2019-06-17 | 0.002 | 0.002 | kg/h | 21 |  | 是 | 否
2019 | 06 | 17 | 00 | 江苏省 | 南通市 | 如东县 | 迈克斯（如东）化工有限公司 | 工业企业 | 2631¦化学农药制造 | 土壤环境 | 2019-12-31 | RTO尾气排气筒 | 地方标准 | 化学工业挥发性有机物排放标准(DB32/3151—2016) | 最高允许排放浓度 | [6 empty] | 甲苯 | 2019-06-17 | 0.1524 | 0.1524 | mg/m3 | 25 |  | 是 | 否
2019 | 06 | 17 | 00 | 江苏省 | 南通市 | 如东县 | 迈克斯（如东）化工有限公司 | 工业企业 | 2631¦化学农药制造 | 土壤环境 | 2019-12-31 | RTO尾气排气筒 | 地方标准 | 化学工业挥发性有机物排放标准(DB32/3151—2016) | 最高允许排放浓度 | [6 empty] | 臭气浓度 | 2019-06-17 | 5500 | 5500 | 无量纲 | 1500 |  | 是 | 是 | 2.67
2019 | 06 | 17 | 00 | 江苏省 | 南通市 | 如东县 | 南通德发生物化工限公司 | 工业企业 | 26¦化学原料和化学制品制造业 | 大气环境 | 2019-12-31 | 二车间尾气排气筒 | 地方标准 | 化学工业挥发性有机物排放标准(DB32/3151—2016) | 最高允许排放浓度 | [6 empty] | 二甲苯（总量） | 2019-06-17 | 0.0301 | 0.0301 | mg/m3 | 40 |  | 是 | 否
2019 | 06 | 17 | 00 | 江苏省 | 南通市 | 如东县 | 南通德发生物化工限公司 | 工业企业 | 26¦化学原料和化学制品制造业 | 大气环境 | 2019-12-31 | 二车间尾气排气筒 | 地方标准 | 化学工业挥发性有机物排放标准(DB32/3151—2016) | 最高允许排放浓度 | [6 empty] | 臭气浓度 | 2019-06-17 | 3160 | 3160 | 无量纲 | 1500 |  | 是 | 是 | 1.11
2019 | 06 | 17 | 00 | 江苏省 | 南通市 | 如东县 | 南通德发生物化工限公司 | 工业企业 | 26¦化学原料和化学制品制造业 | 大气环境 | 2019-12-31 | 二车间尾气排气筒 | 地方标准 | 化学工业挥发性有机物排放标准(DB32/3151—2016) | 20m | [6 empty] | 二甲苯（总量） | 2019-06-17 | 0.0002 | 0.0002 | kg/h | 1.5 |  | 是 | 否
2019 | 06 | 11 | 00 | 江苏省 | 南通市 | 如东县 | 南通泰禾化工股份有限公司 | 工业企业 | 2631¦化学农药制造 | 水环境 | 2019-06-28 | RTO焚烧炉 | 地方标准 | 化学工业挥发性有机物排放标准(DB32/3151—2016) | 最高允许排放浓度 | [6 empty] | 臭气浓度 | 2019-06-11 | 234 | 234 | 无量纲 | 1500 |  | 是 | 否
2019 | 05 | 16 | 00 | 江苏省 | 南通市 | 如东县 | 如东大恒危险废物处理有限公司 | 固废处置厂 | 7724¦危险废物治理 | 大气环境 | 2019-12-31 | 焚烧炉尾气排气筒 |  | 危险废物焚烧污染控制标准(GB 18484-2001) | 300<焚烧容量<2500 |  | 10786 | 101.7 |  | 10 |  | 氮氧化物 | 2019-05-16 | 165 | 165 | mg/m3 | 500 |  | 是 | 否
2019 | 05 | 16 | 00 | 江苏省 | 南通市 | 如东县 | 如东大恒危险废物处理有限公司 | 固废处置厂 | 7724¦危险废物治理 | 大气环境 | 2019-12-31 | 焚烧炉尾气排气筒 | 地方标准 | 危险废物焚烧污染控制标准(GB 18484-2001) | 表3 危险废物焚烧炉大气污染物排放限值 |  | 10786 | 101.7 |  | 10 |  | 铅 | 2019-05-16 | 0.245 | 0.245 | mg/m3 | 1.0 |  | 是 | 否
2019 | 05 | 16 | 00 | 江苏省 | 南通市 | 如东县 | 如东大恒危险废物处理有限公司 | 固废处置厂 | 7724¦危险废物治理 | 大气环境 | 2019-12-31 | 焚烧炉尾气排气筒 |  | 危险废物焚烧污染控制标准(GB 18484-2001) | 300<焚烧容量<2500 |  | 10786 | 101.7 |  | 10 |  | 氯化氢 | 2019-05-16 | 6.5 | 6.5 | mg/m3 | 70 |  | 是 | 否
2019 | 05 | 16 | 00 | 江苏省 | 南通市 | 如东县 | 如东大恒危险废物处理有限公司 | 固废处置厂 | 7724¦危险废物治理 | 大气环境 | 2019-12-31 | 焚烧炉尾气排气筒 |  | 危险废物焚烧污染控制标准(GB 18484-2001) | 300<焚烧容量<2500 |  | 10786 | 101.7 |  | 10 |  | 烟尘 | 2019-05-16 | 57.0 | 55.4 | mg/m3 | 80 |  | 是 | 否
2019 | 05 | 16 | 00 | 江苏省 | 南通市 | 如东县 | 如东大恒危险废物处理有限公司 | 固废处置厂 | 7724¦危险废物治理 | 大气环境 | 2019-12-31 | 焚烧炉尾气排气筒 | 国家标准 | 危险废物焚烧污染控制标准(GB 18484-2001) | 不同焚烧容量时的最高允许排放浓度限值（mg/m3） |  | 10786 | 101.7 |  | 10 |  | 烟气黑度 | 2019-05-16 | <1 | <1 | 级 | 1 |  | 是 | 否
2019 | 05 | 16 | 00 | 江苏省 | 南通市 | 如东县 | 如东大恒危险废物处理有限公司 | 固废处置厂 | 7724¦危险废物治理 | 大气环境 | 2019-12-31 | 焚烧炉尾气排气筒 |  | 危险废物焚烧污染控制标准(GB 18484-2001) | 300<焚烧容量<2500 |  | 10786 | 101.7 |  | 10 |  | 二氧化硫 | 2019-05-16 | 6.47 | 6.47 | mg/m3 | 300 |  | 是 | 否

## 废水排放
监督性监测废水排放数据
监测年 | 监测月 | 监测日 | 监测时 | 省 | 市 | 县 | 企业名称 | 企业类别 | 行业类别 | 名录类别 | 报送日期 | 监测点名称 | 排放标准类型 | 排放标准名称 | 标准条目 | 废水工作负荷 | 废水流量 | 废水水温 | 监测项目 | 项目监测日期 | 排放浓度 | 取值单位 | 排放上限 | 排放下限 | 是否有评价限值 | 是否超标 | 超标倍数
2019 | 05 | 14 | 00 | 江苏省 | 南通市 | 如东县 | 江苏海宝电池科技有限公司 | 工业企业 | 3843¦铅蓄电池制造 | 大气环境 | 2019-06-27 | 总排口 | 国家标准 | 电池工业污染物排放标准(GB 30484-2013) | 铅蓄电池间接排放限值 |  |  |  | 化学需氧量 | 2019-05-14 | 40 | mg/L | 150 |  | 是 | 否
2019 | 05 | 14 | 00 | 江苏省 | 南通市 | 如东县 | 江苏海宝电池科技有限公司 | 工业企业 | 3843¦铅蓄电池制造 | 大气环境 | 2019-06-27 | 总排口 | 国家标准 | 电池工业污染物排放标准(GB 30484-2013) | 铅蓄电池间接排放限值 |  |  |  | 总铅 | 2019-05-14 | <0.2 | mg/L | 0.5 |  | 是 | 否
2019 | 05 | 14 | 00 | 江苏省 | 南通市 | 如东县 | 江苏海宝电池科技有限公司 | 工业企业 | 3843¦铅蓄电池制造 | 大气环境 | 2019-06-27 | 总排口 | 国家标准 | 电池工业污染物排放标准(GB 30484-2013) | 铅蓄电池间接排放限值 |  |  |  | pH值 | 2019-05-14 | 7.66 | 无量纲 | 9 | 6 | 是 | 否
2019 | 05 | 14 | 00 | 江苏省 | 南通市 | 如东县 | 江苏海宝电池科技有限公司 | 工业企业 | 3843¦铅蓄电池制造 | 大气环境 | 2019-06-27 | 车间处理设施排口 | 国家标准 | 电池工业污染物排放标准(GB 30484-2013) | 铅蓄电池间接排放限值 |  |  |  | 总铅 | 2019-05-14 | <0.2 | mg/L | 0.5 |  | 是 | 否
2019 | 05 | 14 | 00 | 江苏省 | 南通市 | 如东县 | 江苏海宝电池科技有限公司 | 工业企业 | 3843¦铅蓄电池制造 | 大气环境 | 2019-06-27 | 总排口 | 国家标准 | 电池工业污染物排放标准(GB 30484-2013) | 太阳电池间接排放限值 |  |  |  | 氨氮（NH3-N） | 2019-05-14 | 4.92 | mg/L | 30 |  | 是 | 否
2019 | 05 | 14 | 00 | 江苏省 | 南通市 | 如东县 | 江苏海宝电池科技有限公司 | 工业企业 | 3843¦铅蓄电池制造 | 大气环境 | 2019-06-27 | 车间处理设施排口 | 国家标准 | 电池工业污染物排放标准(GB 30484-2013) | 太阳电池间接排放限值 |  |  |  | pH值 | 2019-05-14 | 7.45 | 无量纲 | 9 | 6 | 是 | 否