## 废气排放
任务名称 | 企业名称 | 名录类别 | 行业类别 | 执行标准名称 | 执行标准条目名称 | 监测点 | 监测项目 | 监测日期 | 流量(m³/h) | 温度(°C) | 湿度(%) | 含氧量(%) | 流速(m/s) | 生产负荷(%) | 实测浓度 | 折算浓度 | 上限 | 下限 | 单位 | 是否超标 | 超标倍数 | 备注 | 是否有评价限值
| 南通鸿劲金属铝业有限公司 | 大气环境 | 有色金属铸造 | 再生铜、铝、铅、锌工业污染物排放标准(GB31574-2015) | （表4）大气污染物特别排放限值,车间或生产设施排气筒,所有 | 三号除尘设施除尘后烟道 | 二氧化硫 | 2020-12-11 | [6 empty] | 8 | 8 | 100 |  | mg/m3 | 否 |  |  | 是
|  | 大气环境 | 有色金属铸造 | 再生铜、铝、铅、锌工业污染物排放标准(GB31574-2015) | （表4）大气污染物特别排放限值,车间或生产设施排气筒,所有 | 三号除尘设施除尘后烟道 | 氮氧化物 | 2020-12-11 | [6 empty] | <3 | <3 | 100 |  | mg/m3 | 否 |  |  | 是
|  | 大气环境 | 有色金属铸造 | 工业炉窑大气污染物排放标准(DB 32/3728-2019) | 表1 | 烟囱 | 烟气黑度 | 2020-12-11 | [6 empty] | 1 | 1 | 1 |  | 级 | 否 |  |  | 是
| 南通市通州区港荣劳护用品有限公司 | 土壤环境 | 日用及医用橡胶制品制造 | 锅炉大气污染物排放标准(GB13271-2014) | （表3）大气污染物特别排放限值,烟囱排放口,燃煤锅炉 | 排气筒 | 林格曼黑度 | 2020-10-27 | [6 empty] | 1 | 1 | 1 |  | 级 | 否 |  |  | 是
2020年12月污染源 | 亿华高新材料（南通）有限公司 | 大气环境 | 塑料人造革、合成革制造 | 合成革与人造革工业污染物排放标准(GB21902-2008) | （表5）新建企业大气污染物排放限值,后处理工艺 | 有机废气排口 | VOCs | 2020-12-04 | [6 empty] | 0.070 | 0.070 | 200 |  | mg/m3 | 否 |  |  | 是
|  | 大气环境 | 塑料人造革、合成革制造 | 合成革与人造革工业污染物排放标准(GB21902-2008) | （表4、表5）现有和新建企业大气污染有组织排放限值,排气筒高出周围200米半径范围的建筑3m以上,聚氯乙烯工艺 | 压延机废气排口 | 颗粒物 | 2020-12-04 | [6 empty] | 2.9 | 2.9 | 10 |  | mg/m3 | 否 |  |  | 是
|  | 大气环境 | 塑料人造革、合成革制造 | 合成革与人造革工业污染物排放标准(GB21902-2008) | （表4、表5）现有和新建企业大气污染有组织排放限值,排气筒高出周围200米半径范围的建筑3m以上,聚氯乙烯工艺 | 发泡废气排口1 | 颗粒物 | 2020-12-04 | [6 empty] | 1.8 | 1.8 | 10 |  | mg/m3 | 否 |  |  | 是
|  | 大气环境 | 塑料人造革、合成革制造 | 合成革与人造革工业污染物排放标准(GB21902-2008) | （表4、表5）现有和新建企业大气污染有组织排放限值,排气筒高出周围200米半径范围的建筑3m以上,聚氯乙烯工艺 | 发泡废气排口2 | 颗粒物 | 2020-12-04 | [6 empty] | 1.7 | 1.7 | 10 |  | mg/m3 | 否 |  |  | 是
|  | 大气环境 | 塑料人造革、合成革制造 | 锅炉大气污染物排放标准(GB13271-2014) | （表3）大气污染物特别排放限值,烟囱或烟道,燃气锅炉 | 锅炉废气排口 | 颗粒物 | 2020-12-04 | [6 empty] | 1.9 | 2.0 | 20 |  | mg/m3 | 否 |  |  | 是
|  | 大气环境 | 塑料人造革、合成革制造 | 合成革与人造革工业污染物排放标准(GB21902-2008) | （表5）新建企业大气污染物排放限值,后处理工艺 | 4号处理机废气排口 | VOCs | 2020-12-04 | [6 empty] | 0.070 | 0.070 | 200 |  | mg/m3 | 否 |  |  | 是
| 江苏恒科新材料有限公司 | 水环境,大气环境 | 涤纶纤维制造 | 大气污染物综合排放标准(GB16297-1996) | （表2）新污染源大气污染物排放限值（1997年1月1日起）,最高允许排放浓度,使用溶剂汽油或其他混合烃类物质,排气筒40m,二级,100 | K厂区排气筒 | 非甲烷总烃 | 2020-12-04 | 48835 | [5 empty] | 0.68 | 0.68 | 120 |  | mg/m3 | 否 |  |  | 是
| 广东鸿泰南通精机科技有限公司 | 水环境 | 汽车零部件及配件制造 | 锅炉大气污染物排放标准(GB13271-2014) | （表3）大气污染物特别排放限值,烟囱或烟道,燃气锅炉 | 锅炉燃烧废气排口 | 颗粒物 | 2020-12-01 | 1134 | [5 empty] | 4.8 | 4.8 | 20 |  | mg/m3 | 否 |  |  | 是
|  | 水环境 | 汽车零部件及配件制造 | 大气污染物综合排放标准(GB16297-1996) | （表2）新污染源大气污染物排放限值（1997年1月1日起）,最高允许排放浓度,其他 | 打磨废气排放口 | 颗粒物 | 2020-12-01 | 21103 | [5 empty] | 3.8 | 3.8 | 120 |  | mg/m3 | 否 |  |  | 是
|  | 水环境 | 汽车零部件及配件制造 | 大气污染物综合排放标准(GB16297-1996) | （表2）新污染源大气污染物排放限值（1997年1月1日起）,最高允许排放浓度,碳黑尘、燃料尘,排气筒15m,二级,0.51 | 喷漆废气排气筒 | 颗粒物 | 2020-12-01 | 26388 | [5 empty] | 1.8 | 1.8 | 18 |  | mg/m3 | 否 |  |  | 是
|  | 水环境 | 汽车零部件及配件制造 | 表面涂装（汽车制造业）挥发性有机物排放标准(DB32/2862—2016) | 排气筒VOCs排放限值,乘用车 | 喷漆废气排气筒 | 总挥发性有机物 | 2020-12-01 | 26388 | [5 empty] | 0.092 | 0.092 | 30 |  | kg/h | 否 |  |  | 是
|  | 水环境 | 汽车零部件及配件制造 | 大气污染物综合排放标准(GB16297-1996) | （表2）新污染源大气污染物排放限值（1997年1月1日起）,最高允许排放浓度,其他 | 抛丸废气排放口 | 颗粒物 | 2020-12-01 | 8297 | [5 empty] | 8.9 | 8.9 | 120 |  | mg/m3 | 否 |  |  | 是
|  | 水环境 | 汽车零部件及配件制造 | 表面涂装（汽车制造业）挥发性有机物排放标准(DB32/2862—2016) | 排气筒VOCs排放限值,乘用车 | 喷塑 烘干废气排气筒 | 总挥发性有机物 | 2020-12-01 | 7013 | [5 empty] | 0.040 | 0.040 | 30 |  | kg/h | 否 |  |  | 是
| 南通中奥车用新材料有限公司 | 大气环境 | 塑料人造革、合成革制造 | 合成革与人造革工业污染物排放标准(GB21902-2008) | （表5）新建企业大气污染物排放限值,聚氯乙烯工艺 | 废气排放口2 | VOCs | 2020-12-02 | 9041 | [5 empty] | 1.86 | 1.86 | 150 |  | mg/m3 | 否 |  |  | 是
|  | 大气环境 | 塑料人造革、合成革制造 | 合成革与人造革工业污染物排放标准(GB21902-2008) | （表4、表5）现有和新建企业大气污染有组织排放限值,排气筒高出周围200米半径范围的建筑3m以上,聚氯乙烯工艺 | 废气排放口2 | 颗粒物 | 2020-12-02 | 9041 | [5 empty] | 1.5 | 1.5 | 10 |  | mg/m3 | 否 |  |  | 是
|  | 大气环境 | 塑料人造革、合成革制造 | 合成革与人造革工业污染物排放标准(GB21902-2008) | （表5）新建企业大气污染物排放限值,聚氯乙烯工艺 | 废气排放口1 | VOCs | 2020-12-02 | 47543 | [5 empty] | 1.81 | 1.81 | 150 |  | mg/m3 | 否 |  |  | 是
|  | 大气环境 | 塑料人造革、合成革制造 | 合成革与人造革工业污染物排放标准(GB21902-2008) | （表6）现有企业和新建企业厂界无组织排放浓度限值,排气筒高出周围200米半径范围的建筑3m以上 | 废气排放口1 | 颗粒物 | 2020-12-02 | 47543 | [5 empty] | 1.7 | 1.7 | 10 |  | mg/m3 | 否 |  |  | 是
|  | 大气环境 | 塑料人造革、合成革制造 | 合成革与人造革工业污染物排放标准(GB21902-2008) | （表5）新建企业大气污染物排放限值,聚氯乙烯工艺 | 废气排放口3 | VOCs | 2020-12-02 | 14681 | [5 empty] | 0.47 | 0.47 | 150 |  | mg/m3 | 否 |  |  | 是
|  | 大气环境 | 塑料人造革、合成革制造 | 合成革与人造革工业污染物排放标准(GB21902-2008) | （表4、表5）现有和新建企业大气污染有组织排放限值,排气筒高出周围200米半径范围的建筑3m以上,聚氯乙烯工艺 | 废气排放口3 | 颗粒物 | 2020-12-02 | 14681 | [5 empty] | <1.0 | <1.0 | 10 |  | mg/m3 | 否 |  |  | 是
|  | 大气环境 | 塑料人造革、合成革制造 | 锅炉大气污染物排放标准(GB13271-2014) | （表3）大气污染物特别排放限值,烟囱或烟道,燃气锅炉 | 废气排放口5 | 颗粒物 | 2020-12-02 | 2043 | [5 empty] | 1.5 | 1.8 | 20 |  | mg/m3 | 否 |  |  | 是
|  | 大气环境 | 塑料人造革、合成革制造 | 合成革与人造革工业污染物排放标准(GB21902-2008) | （表4、表5）现有和新建企业大气污染有组织排放限值,排气筒高出周围200米半径范围的建筑3m以上,聚氯乙烯工艺 | 废气排放口4 | 颗粒物 | 2020-12-02 | 47025 | [5 empty] | 1.2 | 1.2 | 10 |  | mg/m3 | 否 |  |  | 是
|  | 大气环境 | 塑料人造革、合成革制造 | 合成革与人造革工业污染物排放标准(GB21902-2008) | （表5）新建企业大气污染物排放限值,聚氯乙烯工艺 | 废气排放口4 | VOCs | 2020-12-02 | 47025 | [5 empty] | 0.33 | 0.33 | 150 |  | mg/m3 | 否 |  |  | 是

## 废水排放
任务名称 | 企业名称 | 名录类别 | 行业类别 | 受纳水体 | 执行标准名称 | 执行标准条目名称 | 监测点 | 监测项目 | 监测日期 | 流量(m³/s) | 水温(°C) | 生产负荷(%) | 进口浓度 | 排放浓度 | 上限 | 下限 | 单位 | 是否超标 | 超标倍数 | 备注 | 是否有评价限值
2020下半年污染源 | 南通四方罐式储运设备制造有限公司 | 土壤环境 | 表面处理 |  | 污水综合排放标准(GB8978-1996) | （表1）第一类污染物最高允许排放浓度 | 排口(DW002) | 总镍 | 2020-12-09 | 0 | 14.9 |  |  | <0.05 | 1.0 |  | mg/L | 否 |  |  | 是
|  | 土壤环境 | 表面处理 |  | 污水综合排放标准(GB8978-1996) | （表1）第一类污染物最高允许排放浓度 | 排口(DW002) | 总铬 | 2020-12-09 | 0 | 14.9 |  |  | <0.03 | 1.5 |  | mg/L | 否 |  |  | 是
|  | 土壤环境 | 表面处理 |  | 污水综合排放标准(GB8978-1996) | （表4）第二类污染物最高允许排放浓度（1998年1月1日后建的单位）,一切排污单位 ,三级标准 | 排口(DW001) | pH值 | 2020-12-09 | 0 | 14.9 |  |  | 8.43 | 9 | 6 | 无量纲 | 否 |  |  | 是
|  | 土壤环境 | 表面处理 |  | 污水综合排放标准(GB8978-1996) | （表4）第二类污染物最高允许排放浓度（1998年1月1日后建的单位）,其他排污单位,三级标准 | 排口(DW001) | 氟化物 | 2020-12-09 | 0 | 14.9 |  |  | 9.85 | 20 |  | mg/L | 否 |  |  | 是
|  | 土壤环境 | 表面处理 |  | 污水综合排放标准(GB8978-1996) | （表4）第二类污染物最高允许排放浓度（1998年1月1日后建的单位）,其他排污单位,三级标准 | 排口(DW001) | 化学需氧量 | 2020-12-09 | 0 | 14.9 |  |  | 35 | 500 |  | mg/L | 否 |  |  | 是
| 南通慧勤色织整理有限公司 | 水环境 | 化纤织物染整精加工 |  | 纺织染整工业水污染物排放标准(GB4287-2012) | （表2）新建企业水污染物排放浓度限值及单位产品基准排水量,企业废水总排放口,间接排放,非蜡染行业间接排放 | 排口 | 总氮（以N计） | 2020-10-29 | 0 |  |  |  | 21.4 | 30 |  | mg/L | 否 |  |  | 是
|  | 水环境 | 化纤织物染整精加工 |  | 纺织染整工业水污染物排放标准(GB4287-2012) | （表2）新建企业水污染物排放浓度限值及单位产品基准排水量,企业废水总排放口,间接排放,非蜡染行业间接排放 | 排口 | 氨氮（NH3-N） | 2020-10-29 | 0 |  |  |  | 19.4 | 20 |  | mg/L | 否 |  |  | 是
|  | 水环境 | 化纤织物染整精加工 |  | 纺织染整工业水污染物排放标准(GB4287-2012) | （表2）新建企业水污染物排放浓度限值及单位产品基准排水量,企业废水总排放口,间接排放,通用 | 排口 | 总磷（以P计） | 2020-10-29 | 0 |  |  |  | 0.05 | 1.5 |  | mg/L | 否 |  |  | 是
|  | 水环境 | 化纤织物染整精加工 |  | 纺织染整工业水污染物排放标准(GB4287-2012) | （表2）新建企业水污染物排放浓度限值及单位产品基准排水量,企业废水总排放口,间接排放,通用 | 排口 | 化学需氧量 | 2020-10-29 | 0 |  |  |  | 128 | 200 |  | mg/L | 否 |  |  | 是
|  | 水环境 | 化纤织物染整精加工 |  | 纺织染整工业水污染物排放标准(GB4287-2012) | （表2）新建企业水污染物排放浓度限值及单位产品基准排水量,企业废水总排放口,间接排放,通用 | 排口 | pH值 | 2020-10-29 | 0 |  |  |  | 8.06 | 9 | 6 | 无量纲 | 否 |  |  | 是
| 江苏华电通州热电有限公司 | 大气环境 | 热电联产 |  | 污水综合排放标准(GB8978-1996) | （表4）第二类污染物最高允许排放浓度（1998年1月1日后建的单位）,其他排污单位,三级标准 | 排放池(DW001) | 化学需氧量 | 2020-12-17 | 0 | 14.8 |  |  | 12 | 500 |  | mg/L | 否 |  |  | 是
|  | 大气环境 | 热电联产 |  | 污水综合排放标准(GB8978-1996) | （表4）第二类污染物最高允许排放浓度（1998年1月1日后建的单位）,一切排污单位 ,三级标准 | 排放池(DW001) | pH值 | 2020-12-17 | 0 | 14.8 |  |  | 8.48 | 9 | 6 | 无量纲 | 否 |  |  | 是
| 南通市通州区东沙污水处理有限公司 | 水环境 | 污水处理及其再生利用 |  | 城镇污水处理厂污染物排放标准[国标](GB18918-2002) | （表1）基本控制项目最高允许排放浓度（日均值）,一级标准（水温＞12℃或≤12℃）,A标准,2006年1月1日后建设 | 排口(DW001) | 总磷（以P计） | 2020-10-20 | 0 | 24.4 |  |  | 0.09 | 0.5 |  | mg/L | 否 |  |  | 是
|  | 水环境 | 污水处理及其再生利用 |  | 城镇污水处理厂污染物排放标准[国标](GB18918-2002) | （表1）基本控制项目最高允许排放浓度（日均值）,一级标准（水温＞12℃或≤12℃）,A标准,通用 | 排口(DW001) | 氨氮（NH3-N） | 2020-10-20 | 0 | 24.4 |  |  | 0.086 | 5;8 |  | mg/L | 否 |  |  | 是
|  | 水环境 | 污水处理及其再生利用 |  | 城镇污水处理厂污染物排放标准[国标](GB18918-2002) | （表1）基本控制项目最高允许排放浓度（日均值）,一级标准（水温＞12℃或≤12℃）,A标准,通用 | 排口(DW001) | pH值 | 2020-10-20 | 0 | 24.4 |  |  | 7.33 | 9 | 6 | 无量纲 | 否 |  |  | 是
|  | 水环境 | 污水处理及其再生利用 |  | 城镇污水处理厂污染物排放标准[国标](GB18918-2002) | （表1）基本控制项目最高允许排放浓度（日均值）,一级标准（水温＞12℃或≤12℃）,A标准,通用 | 排口(DW001) | 化学需氧量 | 2020-10-20 | 0 | 24.4 |  |  | 34 | 50 |  | mg/L | 否 |  |  | 是
|  | 水环境 | 污水处理及其再生利用 |  | 城镇污水处理厂污染物排放标准[国标](GB18918-2002) | （表1）基本控制项目最高允许排放浓度（日均值）,一级标准（水温＞12℃或≤12℃）,A标准,通用 | 排口(DW001) | 总氮（以N计） | 2020-10-20 | 0 | 24.4 |  |  | 5.38 | 15 |  | mg/L | 否 |  |  | 是
| 南通高新区溯天工业污水处理厂 | 水环境 | 污水处理及其再生利用 |  | 城镇污水处理厂污染物排放标准[国标](GB18918-2002) | （表1）基本控制项目最高允许排放浓度（日均值）,一级标准（水温＞12℃或≤12℃）,A标准,通用 | 排放池(DW001) | 化学需氧量 | 2020-12-09 | 0 | 17.7 |  |  | 28 | 50 |  | mg/L | 否 |  |  | 是
|  | 水环境 | 污水处理及其再生利用 |  | 城镇污水处理厂污染物排放标准[国标](GB18918-2002) | （表1）基本控制项目最高允许排放浓度（日均值）,一级标准（水温＞12℃或≤12℃）,A标准,2006年1月1日后建设 | 排放池(DW001) | 总磷（以P计） | 2020-12-09 | 0 | 17.7 |  |  | 0.05 | 0.5 |  | mg/L | 否 |  |  | 是
|  | 水环境 | 污水处理及其再生利用 |  | 城镇污水处理厂污染物排放标准[国标](GB18918-2002) | （表1）基本控制项目最高允许排放浓度（日均值）,一级标准（水温＞12℃或≤12℃）,A标准,通用 | 排放池(DW001) | 总氮（以N计） | 2020-12-09 | 0 | 17.7 |  |  | 3.94 | 15 |  | mg/L | 否 |  |  | 是
|  | 水环境 | 污水处理及其再生利用 |  | 城镇污水处理厂污染物排放标准[国标](GB18918-2002) | （表3）选择控制项目最高允许排放浓度（日均值） | 排放池(DW001) | 总镍 | 2020-12-09 | 0 | 17.7 |  |  | <0.05 | 0.05 |  | mg/L | 否 |  |  | 是
|  | 水环境 | 污水处理及其再生利用 |  | 城镇污水处理厂污染物排放标准[国标](GB18918-2002) | （表2）部分一类污染物最高允许排放浓度（日均值） | 排放池(DW001) | 总铬 | 2020-12-09 | 0 | 17.7 |  |  | <0.03 | 0.1 |  | mg/L | 否 |  |  | 是
|  | 水环境 | 污水处理及其再生利用 |  | 城镇污水处理厂污染物排放标准[国标](GB18918-2002) | （表1）基本控制项目最高允许排放浓度（日均值）,一级标准（水温＞12℃或≤12℃）,A标准,通用 | 排放池(DW001) | 氨氮（NH3-N） | 2020-12-09 | 0 | 17.7 |  |  | 0.062 | 5;8 |  | mg/L | 否 |  |  | 是
|  | 水环境 | 污水处理及其再生利用 |  | 城镇污水处理厂污染物排放标准[国标](GB18918-2002) | （表1）基本控制项目最高允许排放浓度（日均值）,一级标准（水温＞12℃或≤12℃）,A标准,通用 | 排放池(DW001) | pH值 | 2020-12-09 | 0 | 17.7 |  |  | 7.96 | 9 | 6 | 无量纲 | 否 |  |  | 是

## 无组织
任务名称 | 企业名称 | 名录类别 | 行业类别 | 执行标准名称 | 执行标准条目名称 | 监测点 | 监测项目 | 监测日期 | 风向 | 风速（m/s） | 温度(℃) | 压力（kPa） | 排放浓度 | 上限 | 下限 | 单位 | 是否超标 | 超标倍数 | 备注
2020年12月污染源 | 亿华高新材料（南通）有限公司 | 大气环境 | 塑料人造革、合成革制造 | 合成革与人造革工业污染物排放标准(GB21902-2008) | （表6）现有企业和新建企业厂界无组织排放浓度限值,无组织排放限值 | 监控点 | 颗粒物 | 2020-12-04 |  |  |  |  | 0.134 | 0.5 |  | mg/m3 | 否
|  | 大气环境 | 塑料人造革、合成革制造 | 合成革与人造革工业污染物排放标准(GB21902-2008) | （表6）现有企业和新建企业厂界无组织排放浓度限值,排气筒高出周围200米半径范围的建筑3m以上 | 监控点 | VOCs | 2020-12-04 |  |  |  |  | 0.0399 | 10 |  | mg/m3 | 否
| 广东鸿泰南通精机科技有限公司 | 水环境 | 汽车零部件及配件制造 | 表面涂装（汽车制造业）挥发性有机物排放标准(DB32/2862—2016) | 无组织排放监控点VOCs浓度限值 | 监控点 | 总挥发性有机物 | 2020-12-01 |  |  |  |  | 0.0152 | 1.5 |  | mg/m3 | 否
|  | 水环境 | 汽车零部件及配件制造 | 大气污染物综合排放标准(GB16297-1996) | （表2）新污染源大气污染物排放限值（1997年1月1日起）,无组织排放监控浓度限值,除玻璃棉尘、石英粉尘、矿渣棉尘外其他 | 监控点 | 颗粒物 | 2020-12-01 |  |  |  |  | 0.396 | 1.0 |  | mg/m3 | 否
| 南通中奥车用新材料有限公司 | 大气环境 | 塑料人造革、合成革制造 | 合成革与人造革工业污染物排放标准(GB21902-2008) | （表6）现有企业和新建企业厂界无组织排放浓度限值,排气筒高出周围200米半径范围的建筑3m以上 | 监控点 | 颗粒物 | 2020-12-02 |  |  |  |  | 0.153 | 0.5 |  | mg/m3 | 否
|  | 大气环境 | 塑料人造革、合成革制造 | 合成革与人造革工业污染物排放标准(GB21902-2008) | （表6）现有企业和新建企业厂界无组织排放浓度限值,无组织排放限值 | 监控点 | VOCs | 2020-12-02 |  |  |  |  | 0.19 | 10 |  | mg/m3 | 否
|  | 大气环境 | 塑料人造革、合成革制造 | 合成革与人造革工业污染物排放标准(GB21902-2008) | （表6）现有企业和新建企业厂界无组织排放浓度限值,排气筒高出周围200米半径范围的建筑3m以上 | 监控点 | 二甲基甲酰胺（DMF） | 2020-12-02 |  |  |  |  | <0.02 | 0.4 |  | mg/m3 | 否

## 周边环境土壤
任务名称 | 企业名称 | 名录类别 | 行业类别 | 执行标准名称 | 执行标准条目名称 | 监测点 | 监测项目 | 监测日期 | 周边环境-环境空气 |  |  |  |  | 周边环境-地表水 |  |  |  | 周边环境-地下水 |  | 周边环境-土壤 |  |  |  |  | 周边环境-噪声 |  | 折算/浓度/昼间 | 夜间 | 上限 | 下限 | 单位 | 是否超标 | 超标倍数 | 备注
[9 empty] | 湿度(%) | 气温（℃ | 气压(kPa) | 风速(m/s) | 风向 | 流量(m³/s) | 感官描述 | 有无漂浮物 | 有无油 | 井深（m） | 水位（m） | 采样深度(m) | 土壤颜色 | 土壤水分(%) | 利用情况 | 土壤pH值 | 声源 | 风速(m/s)
2020下半年污染源 | 南通桑德森蓝环保科技有限公司 | 土壤环境 | 金属废料和碎屑加工处理 | 土壤环境质量建设用地土壤污染风险管控标准标准(试行)(GB36600-2018) | 表1 建设用地土壤污染风险筛选值与管制值（基本项目）,第二类用地-筛选值 | 南通桑德森蓝环保科技有限公司 | 镍 | 2020-12-10 | [18 empty] | 32.4 |  | 900 |  | mg/KG | 否
|  | 土壤环境 | 金属废料和碎屑加工处理 | 土壤环境质量建设用地土壤污染风险管控标准标准(试行)(GB36600-2018) | 表1 建设用地土壤污染风险筛选值与管制值（基本项目）,第二类用地-筛选值 | 南通桑德森蓝环保科技有限公司 | 铜 | 2020-12-10 | [18 empty] | 14.5 |  | 18000 |  | mg/KG | 否
|  | 土壤环境 | 金属废料和碎屑加工处理 | 土壤环境质量建设用地土壤污染风险管控标准标准(试行)(GB36600-2018) | 表1 建设用地土壤污染风险筛选值与管制值（基本项目）,第二类用地-筛选值 | 南通桑德森蓝环保科技有限公司 | 铅 | 2020-12-10 | [18 empty] | 10.1 |  | 800 |  | mg/KG | 否
|  | 土壤环境 | 金属废料和碎屑加工处理 | 土壤环境质量建设用地土壤污染风险管控标准标准(试行)(GB36600-2018) | 表1 建设用地土壤污染风险筛选值与管制值（基本项目）,第二类用地-筛选值 | 南通桑德森蓝环保科技有限公司 | 镉 | 2020-12-10 | [18 empty] | 0.070 |  | 65 |  | mg/KG | 否
| 南通市通州区港荣劳护用品有限公司 | 土壤环境 | 日用及医用橡胶制品制造 | 土壤环境质量建设用地土壤污染风险管控标准标准(试行)(GB36600-2018) | 表1 建设用地土壤污染风险筛选值与管制值（基本项目）,第二类用地-筛选值 | 厂房北侧草地 | 铜 | 2020-10-27 | [18 empty] | 18.9 |  | 18000 |  | mg/KG | 否
|  | 土壤环境 | 日用及医用橡胶制品制造 | 土壤环境质量建设用地土壤污染风险管控标准标准(试行)(GB36600-2018) | 表1 建设用地土壤污染风险筛选值与管制值（基本项目）,第二类用地-筛选值 | 厂房北侧草地 | 镉 | 2020-10-27 | [18 empty] | 0.100 |  | 65 |  | mg/KG | 否
|  | 土壤环境 | 日用及医用橡胶制品制造 | 土壤环境质量建设用地土壤污染风险管控标准标准(试行)(GB36600-2018) | 表1 建设用地土壤污染风险筛选值与管制值（基本项目）,第二类用地-筛选值 | 厂房北侧草地 | 铅 | 2020-10-27 | [18 empty] | 10.8 |  | 800 |  | mg/KG | 否
| 江苏拓邦环保科技有限公司 | 土壤环境 | 环境保护专用设备制造 | 土壤环境质量建设用地土壤污染风险管控标准标准(试行)(GB36600-2018) | 表1 建设用地土壤污染风险筛选值与管制值（基本项目）,第二类用地-筛选值 | 江苏拓邦环保科技有限公司 | 镍 | 2020-12-10 | [18 empty] | 30.7 |  | 900 |  | mg/KG | 否
|  | 土壤环境 | 环境保护专用设备制造 | 土壤环境质量建设用地土壤污染风险管控标准标准(试行)(GB36600-2018) | 表1 建设用地土壤污染风险筛选值与管制值（基本项目）,第二类用地-筛选值 | 江苏拓邦环保科技有限公司 | 铜 | 2020-12-10 | [18 empty] | 14.7 |  | 18000 |  | mg/KG | 否
|  | 土壤环境 | 环境保护专用设备制造 | 土壤环境质量建设用地土壤污染风险管控标准标准(试行)(GB36600-2018) | 表1 建设用地土壤污染风险筛选值与管制值（基本项目）,第一类用地-管制值 | 江苏拓邦环保科技有限公司 | 铅 | 2020-12-10 | [18 empty] | 9.61 |  | 800 |  | mg/KG | 否
|  | 土壤环境 | 环境保护专用设备制造 | 土壤环境质量建设用地土壤污染风险管控标准标准(试行)(GB36600-2018) | 表1 建设用地土壤污染风险筛选值与管制值（基本项目）,第二类用地-筛选值 | 江苏拓邦环保科技有限公司 | 镉 | 2020-12-10 | [18 empty] | 0.047 |  | 65 |  | mg/KG | 否